## 02-01-10 Отопление - ЛСР по Мет
Приложение № 3
Утверждено приказом Минстроя РФ № 421/пр от 4 августа 2020 г. в редакции приказа № 557/пр от 7 июля 2022 г.
СОГЛАСОВАНО: | [10 empty] | УТВЕРЖДАЮ:
Директор ООО "Альянс" | [10 empty] | Директор Государственного казенного учреждения Херсонской области "Управление капитального строительства"
А.И.Митев | [10 empty] | А.А.Шавыкин
"____" ________________ 2025 года | [10 empty] | "____" ________________ 2025 года | [5 empty] | "____" ________________ 2025 года | "____" ________________ 2025 года
Наименование программного продукта |  |  |  |  | ГРАНД-Смета, версия 2025.2
Наименование редакции сметных нормативов |  |  |  |  | Приказ Минстроя России от 30.12.2021 № 1046/пр; Приказ Минстроя России от 04.08.2020 № 421/пр; Приказ Минстроя России от 21.12.2020 № 812/пр; Приказ Минстроя России от 11.12.2020 № 774/пр; Приказ Минстроя России от 02.08.2023 № 551/пр; Приказ Минстроя России от 14.11.2023 № 817/пр; Приказ Минстроя России от 16.02.2024 № 102/пр; Приказ Минстроя России от 13.05.2024 №323/пр; Приказ Минстроя России от 09.08.2024 №524/пр; Приказ Минстроя России от 07.11.2024 №747/пр; Приказ Минстроя России от 07.02.2025 №69/пр | [13 empty] | Наименование редакции сметных нормативов | Приказ Минстроя России от 30.12.2021 № 1046/пр; Приказ Минстроя России от 04.08.2020 № 421/пр; Приказ Минстроя России от 21.12.2020 № 812/пр; Приказ Минстроя России от 11.12.2020 № 774/пр; Приказ Минстроя России от 02.08.2023 № 551/пр; Приказ Минстроя России от 14.11.2023 № 817/пр; Приказ Минстроя России от 16.02.2024 № 102/пр; Приказ Минстроя России от 13.05.2024 №323/пр; Приказ Минстроя России от 09.08.2024 №524/пр; Приказ Минстроя России от 07.11.2024 №747/пр; Приказ Минстроя России от 07.02.2025 №69/пр
Реквизиты приказа Минстроя России об утверждении дополнений и изменений к сметным нормативам |  |  |  |  | Приказ Минстроя России от 18 мая 2022 г. № 378/пр, Приказ Минстроя России от 26 августа 2022 г. № 703/пр, Приказ Минстроя России от 26 октября 2022 г. № 905/пр, Приказ Минстроя России от 27 декабря 2022 г. № 1133/пр, Приказ Минстроя России от 10 февраля 2023 г. № 84/пр, Приказ Минстроя России от 11.05.2023 №335/пр; Приказ Минстроя России от 07.07.2022 № 557/пр; Приказ Минстроя России от 02.09.2021 № 636/пр, Приказ Минстроя России от 26.07.2022 № 611/пр; Приказ Минстроя России от 22.04.2022 № 317/пр; Приказ Минстроя России от 02.08.2023 № 551/пр; Приказ Минстроя России от 14.11.2023 № 817/пр; Приказ Минстроя России от 30.01.2024 № 55/пр; Приказ Минстроя России от 16.02.2024 № 102/пр; Приказ Минстроя России от 13.05.2024 №323/пр; Приказ Минстроя России от 09.08.2024 №524/пр; Приказ Минстроя России от 07.11.2024 №747/пр; Приказ Минстроя России от 07.02.2025 №69/пр | [15 empty] | Реквизиты приказа Минстроя России об утверждении дополнений и изменений к сметным нормативам | Приказ Минстроя России от 18 мая 2022 г. № 378/пр, Приказ Минстроя России от 26 августа 2022 г. № 703/пр, Приказ Минстроя России от 26 октября 2022 г. № 905/пр, Приказ Минстроя России от 27 декабря 2022 г. № 1133/пр, Приказ Минстроя России от 10 февраля 2023 г. № 84/пр, Приказ Минстроя России от 11.05.2023 №335/пр; Приказ Минстроя России от 07.07.2022 № 557/пр; Приказ Минстроя России от 02.09.2021 № 636/пр, Приказ Минстроя России от 26.07.2022 № 611/пр; Приказ Минстроя России от 22.04.2022 № 317/пр; Приказ Минстроя России от 02.08.2023 № 551/пр; Приказ Минстроя России от 14.11.2023 № 817/пр; Приказ Минстроя России от 30.01.2024 № 55/пр; Приказ Минстроя России от 16.02.2024 № 102/пр; Приказ Минстроя России от 13.05.2024 №323/пр; Приказ Минстроя России от 09.08.2024 №524/пр; Приказ Минстроя России от 07.11.2024 №747/пр; Приказ Минстроя России от 07.02.2025 №69/пр
Реквизиты письма Минстроя России об индексах изменения сметной стоимости строительства, включаемые в федеральный реестр сметных нормативов и размещаемые в федеральной государственной информационной системе ценообразования в строительстве, подготовленного в соответствии пунктом 85 Методики расчета индексов изменения сметной стоимости строительства, утвержденной приказом Министерства строительства и жилищно-коммунального хозяйства Российской Федерации от 5 июня 2019 г. № 326/пр¹ |  |  |  |  | Письмо Минстроя России от 25.11.2024 № 69894-ИФ/09 | [9 empty] | Реквизиты письма Минстроя России об индексах изменения сметной стоимости строительства, включаемые в федеральный реестр сметных нормативов и размещаемые в федеральной государственной информационной системе ценообразования в строительстве, подготовленного в соответствии пунктом 85 Методики расчета индексов изменения сметной стоимости строительства, утвержденной приказом Министерства строительства и жилищно-коммунального хозяйства Российской Федерации от 5 июня 2019 г. № 326/пр¹ | Письмо Минстроя России от 25.11.2024 № 69894-ИФ/09 | [6 empty] | Реквизиты письма Минстроя России об индексах изменения сметной стоимости строительства, включаемые в федеральный реестр сметных нормативов и размещаемые в федеральной государственной информационной системе ценообразования в строительстве, подготовленного в соответствии пунктом 85 Методики расчета индексов изменения сметной стоимости строительства, утвержденной приказом Министерства строительства и жилищно-коммунального хозяйства Российской Федерации от 5 июня 2019 г. № 326/пр¹ | Письмо Минстроя России от 25.11.2024 № 69894-ИФ/09
Реквизиты нормативного правового акта об утверждении оплаты труда, утверждаемый в соответствии с пунктом 22(1) Правилами мониторинга цен, утвержденными постановлением Правительства Российской Федерации от 23 декабря 2016 г. № 1452 |  |  |  |  | Приказ Министерства жилищной политики и государственного строительного надзора Республики Крым от 29.03.2024 № 126-"П" | [9 empty] | Реквизиты нормативного правового акта об утверждении оплаты труда, утверждаемый в соответствии с пунктом 22(1) Правилами мониторинга цен, утвержденными постановлением Правительства Российской Федерации от 23 декабря 2016 г. № 1452 | Приказ Министерства жилищной политики и государственного строительного надзора Республики Крым от 29.03.2024 № 126-"П" | [8 empty] | Реквизиты нормативного правового акта об утверждении оплаты труда, утверждаемый в соответствии с пунктом 22(1) Правилами мониторинга цен, утвержденными постановлением Правительства Российской Федерации от 23 декабря 2016 г. № 1452 | Приказ Министерства жилищной политики и государственного строительного надзора Республики Крым от 29.03.2024 № 126-"П"
Обоснование принятых текущих цен на строительные ресурсы | [26 empty] | Обоснование принятых текущих цен на строительные ресурсы
Наименование субъекта Российской Федерации |  |  |  |  | 95. Херсонская область | [10 empty] | 95. Херсонская область | [11 empty] | Наименование субъекта Российской Федерации | 95. Херсонская область
Наименование зоны субъекта Российской Федерации |  |  |  |  | Херсонская область | [10 empty] | Херсонская область | [13 empty] | Наименование зоны субъекта Российской Федерации | Херсонская область
«Выполнение работ по капитальному ремонту объекта: ГБОУ ХО "Тавричанская школа Каховского МО", расположенной по адресу: Херсонская Область, м.о. Каховский, с. Тавричанка, ул. 40 Лет Победы, д. 17» | [31 empty] | «Выполнение работ по капитальному ремонту объекта: ГБОУ ХО "Тавричанская школа Каховского МО", расположенной по адресу: Херсонская Область, м.о. Каховский, с. Тавричанка, ул. 40 Лет Победы, д. 17»
(наименование стройки)
«Выполнение работ по капитальному ремонту объекта: ГБОУ ХО "Тавричанская школа Каховского МО", расположенной по адресу: Херсонская Область, м.о. Каховский, с. Тавричанка, ул. 40 Лет Победы, д. 17» | [32 empty] | «Выполнение работ по капитальному ремонту объекта: ГБОУ ХО "Тавричанская школа Каховского МО", расположенной по адресу: Херсонская Область, м.о. Каховский, с. Тавричанка, ул. 40 Лет Победы, д. 17»
(наименование объекта капитального строительства)
ЛОКАЛЬНЫЙ СМЕТНЫЙ РАСЧЕТ (СМЕТА) № 02-01-10
Отопление | [33 empty] | Отопление
(наименование работ и затрат)
Составлен | ресурсно-индексным | методом
Основание | Ведомость объемов работ | [33 empty] | Ведомость объемов работ
(проектная и (или) иная техническая документация)
Составлен(а) в текущем уровне цен |  | I квартал 2025 года | [33 empty] | I квартал 2025 года
Сметная стоимость |  |  | 3782.52 | тыс.руб.
в том числе:
| строительных работ |  | 3016.18 | тыс.руб. |  |  |  |  | Средства на оплату труда рабочих |  |  |  | 860.62 | тыс.руб.
| монтажных работ |  | 135.92 | тыс.руб. |  |  |  |  | Средства на оплату труда машинистов |  |  |  | 13.33 | тыс.руб.
| оборудования |  | 0 | тыс.руб. |  |  |  |  | Нормативные затраты труда рабочих |  |  |  | 1143.24 | чел.-ч.
| прочих затрат |  | 0 | тыс.руб. |  |  |  |  | Нормативные затраты труда машинистов |  |  |  | 14.67 | чел.-ч.
№ п/п | Обоснование | Наименование работ и затрат |  |  |  | Единица измерения | Количество |  |  | Сметная стоимость, руб.
[7 empty] | на единицу измерения | коэффициенты | всего с учетом коэффициентов | на единицу измерения в базисном уровне цен | индекс | на единицу измерения в текущем уровне цен | коэффициенты | всего в текущем уровне цен
1 | 2 | 3 |  |  |  | 4 | 5 | 6 | 7 | 8 | 9 | 10 | 11 | 12
Раздел 1. Отопление | [36 empty] | Раздел 1. Отопление
Демонтажные работы | [37 empty] | Демонтажные работы
1 | ГЭСНр65-02-003-04 | Разборка трубопроводов из водогазопроводных труб в зданиях и сооружениях на сварке диаметром: до 50 мм |  |  |  | 4: 100 м; 5: 4.928; 6: 1; 7: 4.928 | [24 empty] | Разборка трубопроводов из водогазопроводных труб в зданиях и сооружениях на сварке диаметром: до 50 мм
| Приказ Минстроя России от 15.06.2023 №340/пр ДСП п.10 | Усложняющие факторы и условия производства работ, возникающие на особых территориях ОЗП=1,3; ЭМ=1,3 к расх.; ЗПМ=1,3; ТЗ=1,3; ТЗМ=1,3 | [37 empty] | Усложняющие факторы и условия производства работ, возникающие на особых территориях ОЗП=1,3; ЭМ=1,3 к расх.; ЗПМ=1,3; ТЗ=1,3; ТЗМ=1,3
| 1 | ОТ(ЗТ) |  |  |  | 4: чел.-ч; 7: 279.319; 12: 206690.5 | [26 empty] | ОТ(ЗТ)
| 1-100-30 | Средний разряд работы 3,0 |  |  |  | чел.-ч | 43.6 | 1.3 | 279.319 |  |  | 739.98 |  | 206690.5 | [27 empty] | Средний разряд работы 3,0
| 2 | ЭМ |  |  |  | 12: 229.39 | [26 empty] | ЭМ
| 91.17.04-042 | Аппараты для газовой сварки и резки |  |  |  | маш.-ч | 5.45 | 1.3 | 34.9149 | 4.35 | 1.51 | 6.57 |  | 229.39 | [27 empty] | Аппараты для газовой сварки и резки
| 4 | М |  |  |  | 12: 1108.7 | [26 empty] | М
| 01.3.02.03-0001 | Ацетилен газообразный технический |  |  |  | м3 | 0.15 |  | 0.7392 | 340.41 | 1.91 | 650.18 |  | 480.61 | [27 empty] | Ацетилен газообразный технический
| 01.3.02.08-0001 | Кислород газообразный технический |  |  |  | м3 | 1.09 |  | 5.3715 | 114.64 | 1.02 | 116.93 |  | 628.09 | [27 empty] | Кислород газообразный технический
|  | Итого прямые затраты |  |  |  | 12: 208028.59 | [28 empty] | Итого прямые затраты
|  | ФОТ |  |  |  | 12: 206690.5 | [29 empty] | ФОТ
| Пр/812-099.1-1 | НР Внутренние санитарно-технические работы: демонтаж и разборка (ремонтно-строительные) |  |  |  | 4: %; 5: 87; 7: 87; 12: 179820.74 | [29 empty] | НР Внутренние санитарно-технические работы: демонтаж и разборка (ремонтно-строительные)
| Пр/774-099.1 | СП Внутренние санитарно-технические работы: демонтаж и разборка (ремонтно-строительные) |  |  |  | 4: %; 5: 44; 7: 44; 12: 90943.82 | [29 empty] | СП Внутренние санитарно-технические работы: демонтаж и разборка (ремонтно-строительные)
|  | Всего по позиции |  |  |  | 10: 97157.7; 12: 478793.15 | [30 empty] | Всего по позиции
2 | ГЭСНр65-02-003-05 | Разборка трубопроводов из водогазопроводных труб в зданиях и сооружениях на сварке диаметром: свыше 50 до 100 мм |  |  |  | 4: 100 м; 5: 3.152; 6: 1; 7: 3.152 | [24 empty] | Разборка трубопроводов из водогазопроводных труб в зданиях и сооружениях на сварке диаметром: свыше 50 до 100 мм
| Приказ Минстроя России от 15.06.2023 №340/пр ДСП п.10 | Усложняющие факторы и условия производства работ, возникающие на особых территориях ОЗП=1,3; ЭМ=1,3 к расх.; ЗПМ=1,3; ТЗ=1,3; ТЗМ=1,3 | [37 empty] | Усложняющие факторы и условия производства работ, возникающие на особых территориях ОЗП=1,3; ЭМ=1,3 к расх.; ЗПМ=1,3; ТЗ=1,3; ТЗМ=1,3
| 1 | ОТ(ЗТ) |  |  |  | 4: чел.-ч; 7: 267.5733; 12: 197998.88 | [26 empty] | ОТ(ЗТ)
| 1-100-30 | Средний разряд работы 3,0 |  |  |  | чел.-ч | 65.3 | 1.3 | 267.5733 |  |  | 739.98 |  | 197998.88 | [27 empty] | Средний разряд работы 3,0
| 2 | ЭМ |  |  |  | 12: 366.13 | [26 empty] | ЭМ
| 91.17.04-042 | Аппараты для газовой сварки и резки |  |  |  | маш.-ч | 13.6 | 1.3 | 55.7274 | 4.35 | 1.51 | 6.57 |  | 366.13 | [27 empty] | Аппараты для газовой сварки и резки
| 4 | М |  |  |  | 12: 1716.09 | [26 empty] | М
| 01.3.02.03-0001 | Ацетилен газообразный технический |  |  |  | м3 | 0.35 |  | 1.1032 | 340.41 | 1.91 | 650.18 |  | 717.28 | [27 empty] | Ацетилен газообразный технический
| 01.3.02.08-0001 | Кислород газообразный технический |  |  |  | м3 | 2.71 |  | 8.5419 | 114.64 | 1.02 | 116.93 |  | 998.81 | [27 empty] | Кислород газообразный технический
|  | Итого прямые затраты |  |  |  | 12: 200081.1 | [28 empty] | Итого прямые затраты
|  | ФОТ |  |  |  | 12: 197998.88 | [29 empty] | ФОТ
| Пр/812-099.1-1 | НР Внутренние санитарно-технические работы: демонтаж и разборка (ремонтно-строительные) |  |  |  | 4: %; 5: 87; 7: 87; 12: 172259.03 | [29 empty] | НР Внутренние санитарно-технические работы: демонтаж и разборка (ремонтно-строительные)
| Пр/774-099.1 | СП Внутренние санитарно-технические работы: демонтаж и разборка (ремонтно-строительные) |  |  |  | 4: %; 5: 44; 7: 44; 12: 87119.51 | [29 empty] | СП Внутренние санитарно-технические работы: демонтаж и разборка (ремонтно-строительные)
|  | Всего по позиции |  |  |  | 10: 145767.65; 12: 459459.64 | [30 empty] | Всего по позиции
3 | ГЭСНр65-02-008-01 | Демонтаж: радиаторов весом до 80 кг |  |  |  | 4: 100 шт; 5: 1.4; 6: 1; 7: 1.4 | [24 empty] | Демонтаж: радиаторов весом до 80 кг
| Приказ Минстроя России от 15.06.2023 №340/пр ДСП п.10 | Усложняющие факторы и условия производства работ, возникающие на особых территориях ОЗП=1,3; ЭМ=1,3 к расх.; ЗПМ=1,3; ТЗ=1,3; ТЗМ=1,3 | [37 empty] | Усложняющие факторы и условия производства работ, возникающие на особых территориях ОЗП=1,3; ЭМ=1,3 к расх.; ЗПМ=1,3; ТЗ=1,3; ТЗМ=1,3
| 1 | ОТ(ЗТ) |  |  |  | 4: чел.-ч; 7: 200.2; 12: 136938.8 | [26 empty] | ОТ(ЗТ)
| 1-100-21 | Средний разряд работы 2,1 |  |  |  | чел.-ч | 110 | 1.3 | 200.2 |  |  | 684.01 |  | 136938.8 | [27 empty] | Средний разряд работы 2,1
| 2 | ЭМ |  |  |  | 12: 266.26 | [26 empty] | ЭМ
|  | ОТм(ЗТм) |  |  |  | 4: чел.-ч; 7: 4.0768; 12: 3016.75 | [26 empty] | ОТм(ЗТм)
| 91.06.06-048 | Подъемники одномачтовые, грузоподъемность до 500 кг, высота подъема 45 м |  |  |  | маш.-ч | 2.24 | 1.3 | 4.0768 | 37.32 | 1.75 | 65.31 |  | 266.26 | [27 empty] | Подъемники одномачтовые, грузоподъемность до 500 кг, высота подъема 45 м
| 4-100-030 | ОТм(Зтм) Средний разряд машинистов 3 |  |  |  | чел.-ч | 2.24 | 1.3 | 4.0768 |  |  | 739.98 |  | 3016.75 | [31 empty] | ОТм(Зтм) Средний разряд машинистов 3
|  | Итого прямые затраты |  |  |  | 12: 140221.81 | [28 empty] | Итого прямые затраты
|  | ФОТ |  |  |  | 12: 139955.55 | [29 empty] | ФОТ
| Пр/812-099.1-1 | НР Внутренние санитарно-технические работы: демонтаж и разборка (ремонтно-строительные) |  |  |  | 4: %; 5: 87; 7: 87; 12: 121761.33 | [29 empty] | НР Внутренние санитарно-технические работы: демонтаж и разборка (ремонтно-строительные)
| Пр/774-099.1 | СП Внутренние санитарно-технические работы: демонтаж и разборка (ремонтно-строительные) |  |  |  | 4: %; 5: 44; 7: 44; 12: 61580.44 | [29 empty] | СП Внутренние санитарно-технические работы: демонтаж и разборка (ремонтно-строительные)
|  | Всего по позиции |  |  |  | 10: 231116.84; 12: 323563.58 | [30 empty] | Всего по позиции
4 | 47-1 | Погрузка в автотранспортное средство: мусор строительный с погрузкой вручную |  |  |  | т | 0.2928 | 1 | 0.2928 |  |  | 1739.47 | 1.3 | 662.11 | [24 empty] | Погрузка в автотранспортное средство: мусор строительный с погрузкой вручную
| Приказ Минстроя России от 15.06.2023 №340/пр ДСП п.10 | Усложняющие факторы и условия производства работ, возникающие на особых территориях ОЗП=1,3; ЭМ=1,3 к расх.; ЗПМ=1,3; ТЗ=1,3; ТЗМ=1,3 | [37 empty] | Усложняющие факторы и условия производства работ, возникающие на особых территориях ОЗП=1,3; ЭМ=1,3 к расх.; ЗПМ=1,3; ТЗ=1,3; ТЗМ=1,3
|  | Всего по позиции |  |  |  | 12: 662.11 | [30 empty] | Всего по позиции
Монтажные работы | [37 empty] | Монтажные работы
5 | ГЭСН18-03-008-01 | Установка радиаторов стальных панельных однорядных с креплением к стене длиной: до 1600 мм |  |  |  | 4: 100 шт; 5: 1.4; 6: 1; 7: 1.4 | [24 empty] | Установка радиаторов стальных панельных однорядных с креплением к стене длиной: до 1600 мм
| Приказ Минстроя России от 15.06.2023 №340/пр ДСП п.10 | Усложняющие факторы и условия производства работ, возникающие на особых территориях ОЗП=1,3; ЭМ=1,3 к расх.; ЗПМ=1,3; ТЗ=1,3; ТЗМ=1,3 | [37 empty] | Усложняющие факторы и условия производства работ, возникающие на особых территориях ОЗП=1,3; ЭМ=1,3 к расх.; ЗПМ=1,3; ТЗ=1,3; ТЗМ=1,3
| 1 | ОТ(ЗТ) |  |  |  | 4: чел.-ч; 7: 119.3556; 12: 90546.74 | [26 empty] | ОТ(ЗТ)
| 1-100-32 | Средний разряд работы 3,2 |  |  |  | чел.-ч | 65.58 | 1.3 | 119.3556 |  |  | 758.63 |  | 90546.74 | [27 empty] | Средний разряд работы 3,2
| 2 | ЭМ |  |  |  | 12: 1598.59 | [26 empty] | ЭМ
|  | ОТм(ЗТм) |  |  |  | 4: чел.-ч; 7: 1.6198; 12: 1506.67 | [26 empty] | ОТм(ЗТм)
| 91.05.05-015 | Краны на автомобильном ходу, грузоподъемность 16 т |  |  |  | маш.-ч | 0.37 | 1.3 | 0.6734 | 1167.7 | 1.48 | 1728.2 |  | 1163.77 | [27 empty] | Краны на автомобильном ходу, грузоподъемность 16 т
| 4-100-060 | ОТм(Зтм) Средний разряд машинистов 6 |  |  |  | чел.-ч | 0.37 | 1.3 | 0.6734 |  |  | 1119.29 |  | 753.73 | [31 empty] | ОТм(Зтм) Средний разряд машинистов 6
| 91.06.06-048 | Подъемники одномачтовые, грузоподъемность до 500 кг, высота подъема 45 м |  |  |  | маш.-ч | 0.21 | 1.3 | 0.3822 | 37.32 | 1.75 | 65.31 |  | 24.96 | [27 empty] | Подъемники одномачтовые, грузоподъемность до 500 кг, высота подъема 45 м
| 4-100-030 | ОТм(Зтм) Средний разряд машинистов 3 |  |  |  | чел.-ч | 0.21 | 1.3 | 0.3822 |  |  | 739.98 |  | 282.82 | [31 empty] | ОТм(Зтм) Средний разряд машинистов 3
| 91.14.02-001 | Автомобили бортовые, грузоподъемность до 5 т |  |  |  | маш.-ч | 0.31 | 1.3 | 0.5642 | 477.92 | 1.52 | 726.44 |  | 409.86 | [27 empty] | Автомобили бортовые, грузоподъемность до 5 т
| 4-100-040 | ОТм(Зтм) Средний разряд машинистов 4 |  |  |  | чел.-ч | 0.31 | 1.3 | 0.5642 |  |  | 833.25 |  | 470.12 | [31 empty] | ОТм(Зтм) Средний разряд машинистов 4
| 4 | М |  |  |  | 12: 3811.4 | [26 empty] | М
| 01.7.03.04-0001 | Электроэнергия |  |  |  | кВт-ч | 5.3973 |  | 7.5562 | 4.94 | 0.92 | 4.54 |  | 34.31 | [27 empty] | Электроэнергия
| 01.7.15.07-0009 | Дюбели пластмассовые с шурупами, диаметр 8 мм, длина 60 мм, диаметр шурупа 5 мм, длина шурупа 60 мм |  |  |  | 100 шт | 4.04 |  | 5.656 | 503.33 | 1.32 | 664.4 |  | 3757.85 | [27 empty] | Дюбели пластмассовые с шурупами, диаметр 8 мм, длина 60 мм, диаметр шурупа 5 мм, длина шурупа 60 мм
| 01.7.17.09-1090 | Сверло спиральное с цилиндрическим хвостовиком, оснащенное пластинами из твердого сплава карбида вольфрама, диаметр 8 мм, длина 120 мм |  |  |  | шт | 0.2463 |  | 0.34482 | 44.99 | 1.24 | 55.79 |  | 19.24 | [27 empty] | Сверло спиральное с цилиндрическим хвостовиком, оснащенное пластинами из твердого сплава карбида вольфрама, диаметр 8 мм, длина 120 мм
Н | 18.5.08.05 | Кронштейны стальные настенные для крепления стальных панельных радиаторов |  |  |  | 4: 100 шт; 5: 2; 7: 2.8 | [32 empty] | Кронштейны стальные настенные для крепления стальных панельных радиаторов
Н | 18.5.10.06 | Радиаторы стальные панельные |  |  |  | 4: шт; 5: 100; 7: 140 | [32 empty] | Радиаторы стальные панельные
|  | Итого прямые затраты |  |  |  | 12: 97463.4 | [28 empty] | Итого прямые затраты
|  | ФОТ |  |  |  | 12: 92053.41 | [29 empty] | ФОТ
| Пр/812-016.0-1, Приказ № 812/пр от 21.12.2020 п.25 | НР Сантехнические работы - внутренние (трубопроводы, водопровод, канализация, отопление, газоснабжение, вентиляция и кондиционирование воздуха) |  |  |  | 4: %; 5: 121; 6: 0.9; 7: 108.9; 12: 100246.16 | [29 empty] | НР Сантехнические работы - внутренние (трубопроводы, водопровод, канализация, отопление, газоснабжение, вентиляция и кондиционирование воздуха)
| Пр/774-016.0, Приказ № 774/пр от 11.12.2020 п.16 | СП Сантехнические работы - внутренние (трубопроводы, водопровод, канализация, отопление, газоснабжение, вентиляция и кондиционирование воздуха) |  |  |  | 4: %; 5: 72; 6: 0.85; 7: 61.2; 12: 56336.69 | [29 empty] | СП Сантехнические работы - внутренние (трубопроводы, водопровод, канализация, отопление, газоснабжение, вентиляция и кондиционирование воздуха)
|  | Всего по позиции |  |  |  | 10: 181461.61; 12: 254046.25 | [30 empty] | Всего по позиции
6 | ГЭСН16-04-005-01 | Прокладка внутренних трубопроводов водоснабжения и отопления из многослойных полипропиленовых труб, из заранее собранных узлов, наружным диаметром: 20 мм |  |  |  | 4: 100 м; 5: 3.238; 6: 1; 7: 3.238 | [24 empty] | Прокладка внутренних трубопроводов водоснабжения и отопления из многослойных полипропиленовых труб, из заранее собранных узлов, наружным диаметром: 20 мм
| Приказ Минстроя России от 15.06.2023 №340/пр ДСП п.10 | Усложняющие факторы и условия производства работ, возникающие на особых территориях ОЗП=1,3; ЭМ=1,3 к расх.; ЗПМ=1,3; ТЗ=1,3; ТЗМ=1,3 | [37 empty] | Усложняющие факторы и условия производства работ, возникающие на особых территориях ОЗП=1,3; ЭМ=1,3 к расх.; ЗПМ=1,3; ТЗ=1,3; ТЗМ=1,3
| 1 | ОТ(ЗТ) |  |  |  | 4: чел.-ч; 7: 57.7109; 12: 47011.28 | [26 empty] | ОТ(ЗТ)
| 1-100-38 | Средний разряд работы 3,8 |  |  |  | чел.-ч | 13.71 | 1.3 | 57.7109 |  |  | 814.6 |  | 47011.28 | [27 empty] | Средний разряд работы 3,8
| 2 | ЭМ |  |  |  | 12: 194.11 | [26 empty] | ЭМ
|  | ОТм(ЗТм) |  |  |  | 4: чел.-ч; 7: 0.084188; 12: 70.15 | [26 empty] | ОТм(ЗТм)
| 91.10.09-011 | Установки для гидравлических испытаний трубопроводов, давление нагнетания низкое 0,1 МПа (1 кгс/см2), высокое 10 МПа (100 кгс/см2) |  |  |  | маш.-ч | 1.27 | 1.3 | 5.3459 | 14.13 | 1.76 | 24.87 |  | 132.95 | [27 empty] | Установки для гидравлических испытаний трубопроводов, давление нагнетания низкое 0,1 МПа (1 кгс/см2), высокое 10 МПа (100 кгс/см2)
| 91.14.02-001 | Автомобили бортовые, грузоподъемность до 5 т |  |  |  | маш.-ч | 0.02 | 1.3 | 0.084188 | 477.92 | 1.52 | 726.44 |  | 61.16 | [27 empty] | Автомобили бортовые, грузоподъемность до 5 т
| 4-100-040 | ОТм(Зтм) Средний разряд машинистов 4 |  |  |  | чел.-ч | 0.02 | 1.3 | 0.084188 |  |  | 833.25 |  | 70.15 | [31 empty] | ОТм(Зтм) Средний разряд машинистов 4
| 4 | М |  |  |  | 12: 1991.72 | [26 empty] | М
| 01.7.03.01-0001 | Вода |  |  |  | м3 | 0.293 |  | 0.94873 | 35.71 | 0.76 | 27.14 |  | 25.75 | [27 empty] | Вода
| 01.7.03.04-0001 | Электроэнергия |  |  |  | кВт-ч | 2.4828 |  | 8.0393 | 4.94 | 0.92 | 4.54 |  | 36.5 | [27 empty] | Электроэнергия
| 01.7.15.07-0025 | Дюбели полиэтиленовые распорные, диаметр 10 мм, длина 40 мм |  |  |  | 1000 шт | 0.167 |  | 0.54075 | 584.14 | 1.32 | 771.06 |  | 416.95 | [27 empty] | Дюбели полиэтиленовые распорные, диаметр 10 мм, длина 40 мм
| 01.7.15.12-0031 | Шпильки стальные оцинкованные резьбовые, диаметр резьбы М10, длина 100 мм |  |  |  | т | 0.00317 |  | 0.010264 | 150361.36 | 0.98 | 147354.13 |  | 1512.52 | [27 empty] | Шпильки стальные оцинкованные резьбовые, диаметр резьбы М10, длина 100 мм
П,Н | 01.7.17.09 | Буры |  |  |  | 4: шт; 5: 0; 7: 0 | [32 empty] | Буры
П,Н | 18.1.09.06 | Арматура муфтовая |  |  |  | 4: шт; 5: 0; 7: 0 | [32 empty] | Арматура муфтовая
Н | 24.1.02.01 | Хомуты для крепления труб |  |  |  | 4: 10 шт; 5: 16.7; 7: 54.0746 | [32 empty] | Хомуты для крепления труб
Н | 24.3.02.05 | Труба напорная из полипропилена |  |  |  | 4: м; 5: 102.5; 7: 331.895 | [32 empty] | Труба напорная из полипропилена
П,Н | 24.3.05.19 | Фасонные и соединительные части |  |  |  | 4: шт; 5: 0; 7: 0 | [32 empty] | Фасонные и соединительные части
|  | Итого прямые затраты |  |  |  | 12: 49267.26 | [28 empty] | Итого прямые затраты
|  | ФОТ |  |  |  | 12: 47081.43 | [29 empty] | ФОТ
| Пр/812-016.0-1, Приказ № 812/пр от 21.12.2020 п.25 | НР Сантехнические работы - внутренние (трубопроводы, водопровод, канализация, отопление, газоснабжение, вентиляция и кондиционирование воздуха) |  |  |  | 4: %; 5: 121; 6: 0.9; 7: 108.9; 12: 51271.68 | [29 empty] | НР Сантехнические работы - внутренние (трубопроводы, водопровод, канализация, отопление, газоснабжение, вентиляция и кондиционирование воздуха)
| Пр/774-016.0, Приказ № 774/пр от 11.12.2020 п.16 | СП Сантехнические работы - внутренние (трубопроводы, водопровод, канализация, отопление, газоснабжение, вентиляция и кондиционирование воздуха) |  |  |  | 4: %; 5: 72; 6: 0.85; 7: 61.2; 12: 28813.84 | [29 empty] | СП Сантехнические работы - внутренние (трубопроводы, водопровод, канализация, отопление, газоснабжение, вентиляция и кондиционирование воздуха)
|  | Всего по позиции |  |  |  | 10: 39948.36; 12: 129352.78 | [30 empty] | Всего по позиции
7 | ГЭСН16-04-006-01 | Сборка узла трубопровода водоснабжения и отопления из многослойного полипропилена, армированного стекловолокном, раструбная сварка, наружный диаметр: 20 мм |  |  |  | 4: 100 соединений; 5: 0.81; 6: 1; 7: 0.81 | [24 empty] | Сборка узла трубопровода водоснабжения и отопления из многослойного полипропилена, армированного стекловолокном, раструбная сварка, наружный диаметр: 20 мм
| Приказ Минстроя России от 15.06.2023 №340/пр ДСП п.10 | Усложняющие факторы и условия производства работ, возникающие на особых территориях ОЗП=1,3; ЭМ=1,3 к расх.; ЗПМ=1,3; ТЗ=1,3; ТЗМ=1,3 | [37 empty] | Усложняющие факторы и условия производства работ, возникающие на особых территориях ОЗП=1,3; ЭМ=1,3 к расх.; ЗПМ=1,3; ТЗ=1,3; ТЗМ=1,3
| 1 | ОТ(ЗТ) |  |  |  | 4: чел.-ч; 7: 1.6427; 12: 1470.92 | [26 empty] | ОТ(ЗТ)
| 1-100-45 | Средний разряд работы 4,5 |  |  |  | чел.-ч | 1.56 | 1.3 | 1.6427 |  |  | 895.44 |  | 1470.92 | [27 empty] | Средний разряд работы 4,5
| 4 | М |  |  |  | 12: 9.01 | [26 empty] | М
| 01.7.03.04-0001 | Электроэнергия |  |  |  | кВт-ч | 2.45 |  | 1.9845 | 4.94 | 0.92 | 4.54 |  | 9.01 | [27 empty] | Электроэнергия
|  | Итого прямые затраты |  |  |  | 12: 1479.93 | [28 empty] | Итого прямые затраты
|  | ФОТ |  |  |  | 12: 1470.92 | [29 empty] | ФОТ
| Пр/812-016.0-1, Приказ № 812/пр от 21.12.2020 п.25 | НР Сантехнические работы - внутренние (трубопроводы, водопровод, канализация, отопление, газоснабжение, вентиляция и кондиционирование воздуха) |  |  |  | 4: %; 5: 121; 6: 0.9; 7: 108.9; 12: 1601.83 | [29 empty] | НР Сантехнические работы - внутренние (трубопроводы, водопровод, канализация, отопление, газоснабжение, вентиляция и кондиционирование воздуха)
| Пр/774-016.0, Приказ № 774/пр от 11.12.2020 п.16 | СП Сантехнические работы - внутренние (трубопроводы, водопровод, канализация, отопление, газоснабжение, вентиляция и кондиционирование воздуха) |  |  |  | 4: %; 5: 72; 6: 0.85; 7: 61.2; 12: 900.2 | [29 empty] | СП Сантехнические работы - внутренние (трубопроводы, водопровод, канализация, отопление, газоснабжение, вентиляция и кондиционирование воздуха)
|  | Всего по позиции |  |  |  | 10: 4916; 12: 3981.96 | [30 empty] | Всего по позиции
7.1 | ФСБЦ-24.3.02.05-0051 | Трубы напорные из термостабилизированного полипропилена PP-RCT, армированные стекловолокном, для систем водоснабжения и отопления, номинальное давление 2,0 МПа, SDR7,4, размеры 20х2,8 мм |  |  |  | м | 331.895 | 1 | 331.895 | 119.17 | 1.16 | 138.24 |  | 45881.16 | [24 empty] | Трубы напорные из термостабилизированного полипропилена PP-RCT, армированные стекловолокном, для систем водоснабжения и отопления, номинальное давление 2,0 МПа, SDR7,4, размеры 20х2,8 мм
|  | Всего по позиции |  |  |  | 12: 45881.16 | [30 empty] | Всего по позиции
7.2 | ФСБЦ-24.1.02.01-0003 | Хомут металлический оцинкованный с одним быстродействующим замком и резиновым профилем для крепления трубопроводов, гайка крепления М8, диаметр от 20 до 24 мм |  |  |  | шт | 541 | 1 | 541 | 42.95 | 1.51 | 64.85 |  | 35083.85 | [24 empty] | Хомут металлический оцинкованный с одним быстродействующим замком и резиновым профилем для крепления трубопроводов, гайка крепления М8, диаметр от 20 до 24 мм
|  | Всего по позиции |  |  |  | 12: 35083.85 | [30 empty] | Всего по позиции
8 | ГЭСН16-04-005-02 | Прокладка внутренних трубопроводов водоснабжения и отопления из многослойных полипропиленовых труб, из заранее собранных узлов, наружным диаметром: 25 мм |  |  |  | 4: 100 м; 5: 3.802; 6: 1; 7: 3.802 | [24 empty] | Прокладка внутренних трубопроводов водоснабжения и отопления из многослойных полипропиленовых труб, из заранее собранных узлов, наружным диаметром: 25 мм
| Приказ Минстроя России от 15.06.2023 №340/пр ДСП п.10 | Усложняющие факторы и условия производства работ, возникающие на особых территориях ОЗП=1,3; ЭМ=1,3 к расх.; ЗПМ=1,3; ТЗ=1,3; ТЗМ=1,3 | [37 empty] | Усложняющие факторы и условия производства работ, возникающие на особых территориях ОЗП=1,3; ЭМ=1,3 к расх.; ЗПМ=1,3; ТЗ=1,3; ТЗМ=1,3
| 1 | ОТ(ЗТ) |  |  |  | 4: чел.-ч; 7: 65.1435; 12: 53065.87 | [26 empty] | ОТ(ЗТ)
| 1-100-38 | Средний разряд работы 3,8 |  |  |  | чел.-ч | 13.18 | 1.3 | 65.1435 |  |  | 814.6 |  | 53065.87 | [27 empty] | Средний разряд работы 3,8
| 2 | ЭМ |  |  |  | 12: 310.3 | [26 empty] | ЭМ
|  | ОТм(ЗТм) |  |  |  | 4: чел.-ч; 7: 0.1977; 12: 178.87 | [26 empty] | ОТм(ЗТм)
| 91.05.01-017 | Краны башенные, грузоподъемность 8 т |  |  |  | маш.-ч | 0.01 | 1.3 | 0.049426 | 622.62 | 1.51 | 940.16 |  | 46.47 | [27 empty] | Краны башенные, грузоподъемность 8 т
| 4-100-060 | ОТм(Зтм) Средний разряд машинистов 6 |  |  |  | чел.-ч | 0.01 | 1.3 | 0.049426 |  |  | 1119.29 |  | 55.32 | [31 empty] | ОТм(Зтм) Средний разряд машинистов 6
| 91.10.09-011 | Установки для гидравлических испытаний трубопроводов, давление нагнетания низкое 0,1 МПа (1 кгс/см2), высокое 10 МПа (100 кгс/см2) |  |  |  | маш.-ч | 1.27 | 1.3 | 6.2771 | 14.13 | 1.76 | 24.87 |  | 156.11 | [27 empty] | Установки для гидравлических испытаний трубопроводов, давление нагнетания низкое 0,1 МПа (1 кгс/см2), высокое 10 МПа (100 кгс/см2)
| 91.14.02-001 | Автомобили бортовые, грузоподъемность до 5 т |  |  |  | маш.-ч | 0.03 | 1.3 | 0.14828 | 477.92 | 1.52 | 726.44 |  | 107.72 | [27 empty] | Автомобили бортовые, грузоподъемность до 5 т
| 4-100-040 | ОТм(Зтм) Средний разряд машинистов 4 |  |  |  | чел.-ч | 0.03 | 1.3 | 0.14828 |  |  | 833.25 |  | 123.55 | [31 empty] | ОТм(Зтм) Средний разряд машинистов 4
| 4 | М |  |  |  | 12: 2030.28 | [26 empty] | М
| 01.7.03.01-0001 | Вода |  |  |  | м3 | 0.4578 |  | 1.7406 | 35.71 | 0.76 | 27.14 |  | 47.24 | [27 empty] | Вода
| 01.7.03.04-0001 | Электроэнергия |  |  |  | кВт-ч | 2.316 |  | 8.8054 | 4.94 | 0.92 | 4.54 |  | 39.98 | [27 empty] | Электроэнергия
| 01.7.15.07-0025 | Дюбели полиэтиленовые распорные, диаметр 10 мм, длина 40 мм |  |  |  | 1000 шт | 0.143 |  | 0.54369 | 584.14 | 1.32 | 771.06 |  | 419.21 | [27 empty] | Дюбели полиэтиленовые распорные, диаметр 10 мм, длина 40 мм
| 01.7.15.12-0031 | Шпильки стальные оцинкованные резьбовые, диаметр резьбы М10, длина 100 мм |  |  |  | т | 0.00272 |  | 0.010341 | 150361.36 | 0.98 | 147354.13 |  | 1523.85 | [27 empty] | Шпильки стальные оцинкованные резьбовые, диаметр резьбы М10, длина 100 мм
П,Н | 01.7.17.09 | Буры |  |  |  | 4: шт; 5: 0; 7: 0 | [32 empty] | Буры
П,Н | 18.1.09.06 | Арматура муфтовая |  |  |  | 4: шт; 5: 0; 7: 0 | [32 empty] | Арматура муфтовая
Н | 24.1.02.01 | Хомуты для крепления труб |  |  |  | 4: 10 шт; 5: 14.3; 7: 54.3686 | [32 empty] | Хомуты для крепления труб
Н | 24.3.02.05 | Труба напорная из полипропилена |  |  |  | 4: м; 5: 102.5; 7: 389.705 | [32 empty] | Труба напорная из полипропилена
П,Н | 24.3.05.19 | Фасонные и соединительные части |  |  |  | 4: шт; 5: 0; 7: 0 | [32 empty] | Фасонные и соединительные части
|  | Итого прямые затраты |  |  |  | 12: 55585.32 | [28 empty] | Итого прямые затраты
|  | ФОТ |  |  |  | 12: 53244.74 | [29 empty] | ФОТ
| Пр/812-016.0-1, Приказ № 812/пр от 21.12.2020 п.25 | НР Сантехнические работы - внутренние (трубопроводы, водопровод, канализация, отопление, газоснабжение, вентиляция и кондиционирование воздуха) |  |  |  | 4: %; 5: 121; 6: 0.9; 7: 108.9; 12: 57983.52 | [29 empty] | НР Сантехнические работы - внутренние (трубопроводы, водопровод, канализация, отопление, газоснабжение, вентиляция и кондиционирование воздуха)
| Пр/774-016.0, Приказ № 774/пр от 11.12.2020 п.16 | СП Сантехнические работы - внутренние (трубопроводы, водопровод, канализация, отопление, газоснабжение, вентиляция и кондиционирование воздуха) |  |  |  | 4: %; 5: 72; 6: 0.85; 7: 61.2; 12: 32585.78 | [29 empty] | СП Сантехнические работы - внутренние (трубопроводы, водопровод, канализация, отопление, газоснабжение, вентиляция и кондиционирование воздуха)
|  | Всего по позиции |  |  |  | 10: 38441.51; 12: 146154.62 | [30 empty] | Всего по позиции
9 | ГЭСН16-04-006-02 | Сборка узла трубопровода водоснабжения и отопления из многослойного полипропилена, армированного стекловолокном, раструбная сварка, наружный диаметр: 25 мм |  |  |  | 4: 100 соединений; 5: 0.95; 6: 1; 7: 0.95 | [24 empty] | Сборка узла трубопровода водоснабжения и отопления из многослойного полипропилена, армированного стекловолокном, раструбная сварка, наружный диаметр: 25 мм
| Приказ Минстроя России от 15.06.2023 №340/пр ДСП п.10 | Усложняющие факторы и условия производства работ, возникающие на особых территориях ОЗП=1,3; ЭМ=1,3 к расх.; ЗПМ=1,3; ТЗ=1,3; ТЗМ=1,3 | [37 empty] | Усложняющие факторы и условия производства работ, возникающие на особых территориях ОЗП=1,3; ЭМ=1,3 к расх.; ЗПМ=1,3; ТЗ=1,3; ТЗМ=1,3
| 1 | ОТ(ЗТ) |  |  |  | 4: чел.-ч; 7: 2.8899; 12: 2551.78 | [26 empty] | ОТ(ЗТ)
| 1-100-44 | Средний разряд работы 4,4 |  |  |  | чел.-ч | 2.34 | 1.3 | 2.8899 |  |  | 883 |  | 2551.78 | [27 empty] | Средний разряд работы 4,4
| 4 | М |  |  |  | 12: 15.1 | [26 empty] | М
| 01.7.03.04-0001 | Электроэнергия |  |  |  | кВт-ч | 3.5 |  | 3.325 | 4.94 | 0.92 | 4.54 |  | 15.1 | [27 empty] | Электроэнергия
|  | Итого прямые затраты |  |  |  | 12: 2566.88 | [28 empty] | Итого прямые затраты
|  | ФОТ |  |  |  | 12: 2551.78 | [29 empty] | ФОТ
| Пр/812-016.0-1, Приказ № 812/пр от 21.12.2020 п.25 | НР Сантехнические работы - внутренние (трубопроводы, водопровод, канализация, отопление, газоснабжение, вентиляция и кондиционирование воздуха) |  |  |  | 4: %; 5: 121; 6: 0.9; 7: 108.9; 12: 2778.89 | [29 empty] | НР Сантехнические работы - внутренние (трубопроводы, водопровод, канализация, отопление, газоснабжение, вентиляция и кондиционирование воздуха)
| Пр/774-016.0, Приказ № 774/пр от 11.12.2020 п.16 | СП Сантехнические работы - внутренние (трубопроводы, водопровод, канализация, отопление, газоснабжение, вентиляция и кондиционирование воздуха) |  |  |  | 4: %; 5: 72; 6: 0.85; 7: 61.2; 12: 1561.69 | [29 empty] | СП Сантехнические работы - внутренние (трубопроводы, водопровод, канализация, отопление, газоснабжение, вентиляция и кондиционирование воздуха)
|  | Всего по позиции |  |  |  | 10: 7271.01; 12: 6907.46 | [30 empty] | Всего по позиции
9.1 | ФСБЦ-24.3.02.05-0052 | Трубы напорные из термостабилизированного полипропилена PP-RCT, армированные стекловолокном, для систем водоснабжения и отопления, номинальное давление 2,0 МПа, SDR7,4, размеры 25х3,5 мм |  |  |  | м | 389.705 | 1 | 389.705 | 187.59 | 1.16 | 217.6 |  | 84799.81 | [24 empty] | Трубы напорные из термостабилизированного полипропилена PP-RCT, армированные стекловолокном, для систем водоснабжения и отопления, номинальное давление 2,0 МПа, SDR7,4, размеры 25х3,5 мм
|  | Всего по позиции |  |  |  | 12: 84799.81 | [30 empty] | Всего по позиции
9.2 | ФСБЦ-24.1.02.01-0004 | Хомут металлический оцинкованный с одним быстродействующим замком и резиновым профилем для крепления трубопроводов, гайка крепления М8, диаметр от 25 до 30 мм |  |  |  | шт | 544 | 1 | 544 | 45.93 | 1.51 | 69.35 |  | 37726.4 | [24 empty] | Хомут металлический оцинкованный с одним быстродействующим замком и резиновым профилем для крепления трубопроводов, гайка крепления М8, диаметр от 25 до 30 мм
|  | Всего по позиции |  |  |  | 12: 37726.4 | [30 empty] | Всего по позиции
10 | ГЭСН16-04-005-03 | Прокладка внутренних трубопроводов водоснабжения и отопления из многослойных полипропиленовых труб, из заранее собранных узлов, наружным диаметром: 32 мм |  |  |  | 4: 100 м; 5: 1.408; 6: 1; 7: 1.408 | [24 empty] | Прокладка внутренних трубопроводов водоснабжения и отопления из многослойных полипропиленовых труб, из заранее собранных узлов, наружным диаметром: 32 мм
| Приказ Минстроя России от 15.06.2023 №340/пр ДСП п.10 | Усложняющие факторы и условия производства работ, возникающие на особых территориях ОЗП=1,3; ЭМ=1,3 к расх.; ЗПМ=1,3; ТЗ=1,3; ТЗМ=1,3 | [37 empty] | Усложняющие факторы и условия производства работ, возникающие на особых территориях ОЗП=1,3; ЭМ=1,3 к расх.; ЗПМ=1,3; ТЗ=1,3; ТЗМ=1,3
| 1 | ОТ(ЗТ) |  |  |  | 4: чел.-ч; 7: 23.4291; 12: 19085.36 | [26 empty] | ОТ(ЗТ)
| 1-100-38 | Средний разряд работы 3,8 |  |  |  | чел.-ч | 12.8 | 1.3 | 23.4291 |  |  | 814.6 |  | 19085.36 | [27 empty] | Средний разряд работы 3,8
| 2 | ЭМ |  |  |  | 12: 128.21 | [26 empty] | ЭМ
|  | ОТм(ЗТм) |  |  |  | 4: чел.-ч; 7: 0.09152; 12: 81.5 | [26 empty] | ОТм(ЗТм)
| 91.05.01-017 | Краны башенные, грузоподъемность 8 т |  |  |  | маш.-ч | 0.01 | 1.3 | 0.018304 | 622.62 | 1.51 | 940.16 |  | 17.21 | [27 empty] | Краны башенные, грузоподъемность 8 т
| 4-100-060 | ОТм(Зтм) Средний разряд машинистов 6 |  |  |  | чел.-ч | 0.01 | 1.3 | 0.018304 |  |  | 1119.29 |  | 20.49 | [31 empty] | ОТм(Зтм) Средний разряд машинистов 6
| 91.10.09-011 | Установки для гидравлических испытаний трубопроводов, давление нагнетания низкое 0,1 МПа (1 кгс/см2), высокое 10 МПа (100 кгс/см2) |  |  |  | маш.-ч | 1.27 | 1.3 | 2.3246 | 14.13 | 1.76 | 24.87 |  | 57.81 | [27 empty] | Установки для гидравлических испытаний трубопроводов, давление нагнетания низкое 0,1 МПа (1 кгс/см2), высокое 10 МПа (100 кгс/см2)
| 91.14.02-001 | Автомобили бортовые, грузоподъемность до 5 т |  |  |  | маш.-ч | 0.04 | 1.3 | 0.073216 | 477.92 | 1.52 | 726.44 |  | 53.19 | [27 empty] | Автомобили бортовые, грузоподъемность до 5 т
| 4-100-040 | ОТм(Зтм) Средний разряд машинистов 4 |  |  |  | чел.-ч | 0.04 | 1.3 | 0.073216 |  |  | 833.25 |  | 61.01 | [31 empty] | ОТм(Зтм) Средний разряд машинистов 4
| 4 | М |  |  |  | 12: 676.67 | [26 empty] | М
| 01.7.03.01-0001 | Вода |  |  |  | м3 | 0.8691 |  | 1.2237 | 35.71 | 0.76 | 27.14 |  | 33.21 | [27 empty] | Вода
| 01.7.03.04-0001 | Электроэнергия |  |  |  | кВт-ч | 2.1852 |  | 3.0768 | 4.94 | 0.92 | 4.54 |  | 13.97 | [27 empty] | Электроэнергия
| 01.7.15.07-0025 | Дюбели полиэтиленовые распорные, диаметр 10 мм, длина 40 мм |  |  |  | 1000 шт | 0.125 |  | 0.176 | 584.14 | 1.32 | 771.06 |  | 135.71 | [27 empty] | Дюбели полиэтиленовые распорные, диаметр 10 мм, длина 40 мм
| 01.7.15.12-0031 | Шпильки стальные оцинкованные резьбовые, диаметр резьбы М10, длина 100 мм |  |  |  | т | 0.00238 |  | 0.003351 | 150361.36 | 0.98 | 147354.13 |  | 493.78 | [27 empty] | Шпильки стальные оцинкованные резьбовые, диаметр резьбы М10, длина 100 мм
П,Н | 01.7.17.09 | Буры |  |  |  | 4: шт; 5: 0; 7: 0 | [32 empty] | Буры
П,Н | 18.1.09.06 | Арматура муфтовая |  |  |  | 4: шт; 5: 0; 7: 0 | [32 empty] | Арматура муфтовая
Н | 24.1.02.01 | Хомуты для крепления труб |  |  |  | 4: 10 шт; 5: 12.5; 7: 17.6 | [32 empty] | Хомуты для крепления труб
Н | 24.3.02.05 | Труба напорная из полипропилена |  |  |  | 4: м; 5: 102.5; 7: 144.32 | [32 empty] | Труба напорная из полипропилена
П,Н | 24.3.05.19 | Фасонные и соединительные части |  |  |  | 4: шт; 5: 0; 7: 0 | [32 empty] | Фасонные и соединительные части
|  | Итого прямые затраты |  |  |  | 12: 19971.74 | [28 empty] | Итого прямые затраты
|  | ФОТ |  |  |  | 12: 19166.86 | [29 empty] | ФОТ
| Пр/812-016.0-1, Приказ № 812/пр от 21.12.2020 п.25 | НР Сантехнические работы - внутренние (трубопроводы, водопровод, канализация, отопление, газоснабжение, вентиляция и кондиционирование воздуха) |  |  |  | 4: %; 5: 121; 6: 0.9; 7: 108.9; 12: 20872.71 | [29 empty] | НР Сантехнические работы - внутренние (трубопроводы, водопровод, канализация, отопление, газоснабжение, вентиляция и кондиционирование воздуха)
| Пр/774-016.0, Приказ № 774/пр от 11.12.2020 п.16 | СП Сантехнические работы - внутренние (трубопроводы, водопровод, канализация, отопление, газоснабжение, вентиляция и кондиционирование воздуха) |  |  |  | 4: %; 5: 72; 6: 0.85; 7: 61.2; 12: 11730.12 | [29 empty] | СП Сантехнические работы - внутренние (трубопроводы, водопровод, канализация, отопление, газоснабжение, вентиляция и кондиционирование воздуха)
|  | Всего по позиции |  |  |  | 10: 37339.89; 12: 52574.57 | [30 empty] | Всего по позиции
11 | ГЭСН16-04-006-03 | Сборка узла трубопровода водоснабжения и отопления из многослойного полипропилена, армированного стекловолокном, раструбная сварка, наружный диаметр: 32 мм |  |  |  | 4: 100 соединений; 5: 0.35; 6: 1; 7: 0.35 | [24 empty] | Сборка узла трубопровода водоснабжения и отопления из многослойного полипропилена, армированного стекловолокном, раструбная сварка, наружный диаметр: 32 мм
| Приказ Минстроя России от 15.06.2023 №340/пр ДСП п.10 | Усложняющие факторы и условия производства работ, возникающие на особых территориях ОЗП=1,3; ЭМ=1,3 к расх.; ЗПМ=1,3; ТЗ=1,3; ТЗМ=1,3 | [37 empty] | Усложняющие факторы и условия производства работ, возникающие на особых территориях ОЗП=1,3; ЭМ=1,3 к расх.; ЗПМ=1,3; ТЗ=1,3; ТЗМ=1,3
| 1 | ОТ(ЗТ) |  |  |  | 4: чел.-ч; 7: 1.3013; 12: 1149.05 | [26 empty] | ОТ(ЗТ)
| 1-100-44 | Средний разряд работы 4,4 |  |  |  | чел.-ч | 2.86 | 1.3 | 1.3013 |  |  | 883 |  | 1149.05 | [27 empty] | Средний разряд работы 4,4
| 4 | М |  |  |  | 12: 6.84 | [26 empty] | М
| 01.7.03.04-0001 | Электроэнергия |  |  |  | кВт-ч | 4.305 |  | 1.5068 | 4.94 | 0.92 | 4.54 |  | 6.84 | [27 empty] | Электроэнергия
|  | Итого прямые затраты |  |  |  | 12: 1155.89 | [28 empty] | Итого прямые затраты
|  | ФОТ |  |  |  | 12: 1149.05 | [29 empty] | ФОТ
| Пр/812-016.0-1, Приказ № 812/пр от 21.12.2020 п.25 | НР Сантехнические работы - внутренние (трубопроводы, водопровод, канализация, отопление, газоснабжение, вентиляция и кондиционирование воздуха) |  |  |  | 4: %; 5: 121; 6: 0.9; 7: 108.9; 12: 1251.32 | [29 empty] | НР Сантехнические работы - внутренние (трубопроводы, водопровод, канализация, отопление, газоснабжение, вентиляция и кондиционирование воздуха)
| Пр/774-016.0, Приказ № 774/пр от 11.12.2020 п.16 | СП Сантехнические работы - внутренние (трубопроводы, водопровод, канализация, отопление, газоснабжение, вентиляция и кондиционирование воздуха) |  |  |  | 4: %; 5: 72; 6: 0.85; 7: 61.2; 12: 703.22 | [29 empty] | СП Сантехнические работы - внутренние (трубопроводы, водопровод, канализация, отопление, газоснабжение, вентиляция и кондиционирование воздуха)
|  | Всего по позиции |  |  |  | 10: 8886.94; 12: 3110.43 | [30 empty] | Всего по позиции
11.1 | ФСБЦ-24.3.02.05-0053 | Трубы напорные из термостабилизированного полипропилена PP-RCT, армированные стекловолокном, для систем водоснабжения и отопления, номинальное давление 2,5 МПа, SDR9, размеры 32х3,6 мм |  |  |  | м | 144.32 | 1 | 144.32 | 448.92 | 1.16 | 520.75 |  | 75154.64 | [24 empty] | Трубы напорные из термостабилизированного полипропилена PP-RCT, армированные стекловолокном, для систем водоснабжения и отопления, номинальное давление 2,5 МПа, SDR9, размеры 32х3,6 мм
|  | Всего по позиции |  |  |  | 12: 75154.64 | [30 empty] | Всего по позиции
11.2 | ФСБЦ-24.1.02.01-0005 | Хомут металлический оцинкованный с одним быстродействующим замком и резиновым профилем для крепления трубопроводов, гайка крепления М8, диаметр от 32 до 37 мм |  |  |  | шт | 176 | 1 | 176 | 50.59 | 1.51 | 76.39 |  | 13444.64 | [24 empty] | Хомут металлический оцинкованный с одним быстродействующим замком и резиновым профилем для крепления трубопроводов, гайка крепления М8, диаметр от 32 до 37 мм
|  | Всего по позиции |  |  |  | 12: 13444.64 | [30 empty] | Всего по позиции
12 | ГЭСН16-04-005-05 | Прокладка внутренних трубопроводов водоснабжения и отопления из многослойных полипропиленовых труб, из заранее собранных узлов, наружным диаметром: 50 мм |  |  |  | 4: 100 м; 5: 2.112; 6: 1; 7: 2.112 | [24 empty] | Прокладка внутренних трубопроводов водоснабжения и отопления из многослойных полипропиленовых труб, из заранее собранных узлов, наружным диаметром: 50 мм
| Приказ Минстроя России от 15.06.2023 №340/пр ДСП п.10 | Усложняющие факторы и условия производства работ, возникающие на особых территориях ОЗП=1,3; ЭМ=1,3 к расх.; ЗПМ=1,3; ТЗ=1,3; ТЗМ=1,3 | [37 empty] | Усложняющие факторы и условия производства работ, возникающие на особых территориях ОЗП=1,3; ЭМ=1,3 к расх.; ЗПМ=1,3; ТЗ=1,3; ТЗМ=1,3
| 1 | ОТ(ЗТ) |  |  |  | 4: чел.-ч; 7: 33.3316; 12: 27151.91 | [26 empty] | ОТ(ЗТ)
| 1-100-38 | Средний разряд работы 3,8 |  |  |  | чел.-ч | 12.14 | 1.3 | 33.3316 |  |  | 814.6 |  | 27151.91 | [27 empty] | Средний разряд работы 3,8
| 2 | ЭМ |  |  |  | 12: 337.8 | [26 empty] | ЭМ
|  | ОТм(ЗТм) |  |  |  | 4: чел.-ч; 7: 0.32947; 12: 290.24 | [26 empty] | ОТм(ЗТм)
| 91.05.01-017 | Краны башенные, грузоподъемность 8 т |  |  |  | маш.-ч | 0.02 | 1.3 | 0.054912 | 622.62 | 1.51 | 940.16 |  | 51.63 | [27 empty] | Краны башенные, грузоподъемность 8 т
| 4-100-060 | ОТм(Зтм) Средний разряд машинистов 6 |  |  |  | чел.-ч | 0.02 | 1.3 | 0.054912 |  |  | 1119.29 |  | 61.46 | [31 empty] | ОТм(Зтм) Средний разряд машинистов 6
| 91.10.09-011 | Установки для гидравлических испытаний трубопроводов, давление нагнетания низкое 0,1 МПа (1 кгс/см2), высокое 10 МПа (100 кгс/см2) |  |  |  | маш.-ч | 1.27 | 1.3 | 3.4869 | 14.13 | 1.76 | 24.87 |  | 86.72 | [27 empty] | Установки для гидравлических испытаний трубопроводов, давление нагнетания низкое 0,1 МПа (1 кгс/см2), высокое 10 МПа (100 кгс/см2)
| 91.14.02-001 | Автомобили бортовые, грузоподъемность до 5 т |  |  |  | маш.-ч | 0.1 | 1.3 | 0.27456 | 477.92 | 1.52 | 726.44 |  | 199.45 | [27 empty] | Автомобили бортовые, грузоподъемность до 5 т
| 4-100-040 | ОТм(Зтм) Средний разряд машинистов 4 |  |  |  | чел.-ч | 0.1 | 1.3 | 0.27456 |  |  | 833.25 |  | 228.78 | [31 empty] | ОТм(Зтм) Средний разряд машинистов 4
| 4 | М |  |  |  | 12: 827.19 | [26 empty] | М
| 01.7.03.01-0001 | Вода |  |  |  | м3 | 2.1272 |  | 4.4926 | 35.71 | 0.76 | 27.14 |  | 121.93 | [27 empty] | Вода
| 01.7.03.04-0001 | Электроэнергия |  |  |  | кВт-ч | 1.9468 |  | 4.1116 | 4.94 | 0.92 | 4.54 |  | 18.67 | [27 empty] | Электроэнергия
| 01.7.15.07-0025 | Дюбели полиэтиленовые распорные, диаметр 10 мм, длина 40 мм |  |  |  | 1000 шт | 0.091 |  | 0.19219 | 584.14 | 1.32 | 771.06 |  | 148.19 | [27 empty] | Дюбели полиэтиленовые распорные, диаметр 10 мм, длина 40 мм
| 01.7.15.12-0031 | Шпильки стальные оцинкованные резьбовые, диаметр резьбы М10, длина 100 мм |  |  |  | т | 0.00173 |  | 0.0036538 | 150361.36 | 0.98 | 147354.13 |  | 538.4 | [27 empty] | Шпильки стальные оцинкованные резьбовые, диаметр резьбы М10, длина 100 мм
П,Н | 01.7.17.09 | Буры |  |  |  | 4: шт; 5: 0; 7: 0 | [32 empty] | Буры
П,Н | 18.1.09.06 | Арматура муфтовая |  |  |  | 4: шт; 5: 0; 7: 0 | [32 empty] | Арматура муфтовая
Н | 24.1.02.01 | Хомуты для крепления труб |  |  |  | 4: 10 шт; 5: 9.1; 7: 19.2192 | [32 empty] | Хомуты для крепления труб
Н | 24.3.02.05 | Труба напорная из полипропилена |  |  |  | 4: м; 5: 102.5; 7: 216.48 | [32 empty] | Труба напорная из полипропилена
П,Н | 24.3.05.19 | Фасонные и соединительные части |  |  |  | 4: шт; 5: 0; 7: 0 | [32 empty] | Фасонные и соединительные части
|  | Итого прямые затраты |  |  |  | 12: 28607.14 | [28 empty] | Итого прямые затраты
|  | ФОТ |  |  |  | 12: 27442.15 | [29 empty] | ФОТ
| Пр/812-016.0-1, Приказ № 812/пр от 21.12.2020 п.25 | НР Сантехнические работы - внутренние (трубопроводы, водопровод, канализация, отопление, газоснабжение, вентиляция и кондиционирование воздуха) |  |  |  | 4: %; 5: 121; 6: 0.9; 7: 108.9; 12: 29884.5 | [29 empty] | НР Сантехнические работы - внутренние (трубопроводы, водопровод, канализация, отопление, газоснабжение, вентиляция и кондиционирование воздуха)
| Пр/774-016.0, Приказ № 774/пр от 11.12.2020 п.16 | СП Сантехнические работы - внутренние (трубопроводы, водопровод, канализация, отопление, газоснабжение, вентиляция и кондиционирование воздуха) |  |  |  | 4: %; 5: 72; 6: 0.85; 7: 61.2; 12: 16794.6 | [29 empty] | СП Сантехнические работы - внутренние (трубопроводы, водопровод, канализация, отопление, газоснабжение, вентиляция и кондиционирование воздуха)
|  | Всего по позиции |  |  |  | 10: 35646.89; 12: 75286.24 | [30 empty] | Всего по позиции
13 | ГЭСН16-04-006-05 | Сборка узла трубопровода водоснабжения и отопления из многослойного полипропилена, армированного стекловолокном, раструбная сварка, наружный диаметр: 50 мм |  |  |  | 4: 100 соединений; 5: 0.53; 6: 1; 7: 0.53 | [24 empty] | Сборка узла трубопровода водоснабжения и отопления из многослойного полипропилена, армированного стекловолокном, раструбная сварка, наружный диаметр: 50 мм
| Приказ Минстроя России от 15.06.2023 №340/пр ДСП п.10 | Усложняющие факторы и условия производства работ, возникающие на особых территориях ОЗП=1,3; ЭМ=1,3 к расх.; ЗПМ=1,3; ТЗ=1,3; ТЗМ=1,3 | [37 empty] | Усложняющие факторы и условия производства работ, возникающие на особых территориях ОЗП=1,3; ЭМ=1,3 к расх.; ЗПМ=1,3; ТЗ=1,3; ТЗМ=1,3
| 1 | ОТ(ЗТ) |  |  |  | 4: чел.-ч; 7: 4.0789; 12: 3601.65 | [26 empty] | ОТ(ЗТ)
| 1-100-44 | Средний разряд работы 4,4 |  |  |  | чел.-ч | 5.92 | 1.3 | 4.0789 |  |  | 883 |  | 3601.65 | [27 empty] | Средний разряд работы 4,4
| 2 | ЭМ |  |  |  | 12: 5.01 | [26 empty] | ЭМ
|  | ОТм(ЗТм) |  |  |  | 4: чел.-ч; 7: 0.00689; 12: 5.74 | [26 empty] | ОТм(ЗТм)
| 91.14.02-001 | Автомобили бортовые, грузоподъемность до 5 т |  |  |  | маш.-ч | 0.01 | 1.3 | 0.00689 | 477.92 | 1.52 | 726.44 |  | 5.01 | [27 empty] | Автомобили бортовые, грузоподъемность до 5 т
| 4-100-040 | ОТм(Зтм) Средний разряд машинистов 4 |  |  |  | чел.-ч | 0.01 | 1.3 | 0.00689 |  |  | 833.25 |  | 5.74 | [31 empty] | ОТм(Зтм) Средний разряд машинистов 4
| 4 | М |  |  |  | 12: 17.43 | [26 empty] | М
| 01.7.03.04-0001 | Электроэнергия |  |  |  | кВт-ч | 7.245 |  | 3.8399 | 4.94 | 0.92 | 4.54 |  | 17.43 | [27 empty] | Электроэнергия
|  | Итого прямые затраты |  |  |  | 12: 3629.83 | [28 empty] | Итого прямые затраты
|  | ФОТ |  |  |  | 12: 3607.39 | [29 empty] | ФОТ
| Пр/812-016.0-1, Приказ № 812/пр от 21.12.2020 п.25 | НР Сантехнические работы - внутренние (трубопроводы, водопровод, канализация, отопление, газоснабжение, вентиляция и кондиционирование воздуха) |  |  |  | 4: %; 5: 121; 6: 0.9; 7: 108.9; 12: 3928.45 | [29 empty] | НР Сантехнические работы - внутренние (трубопроводы, водопровод, канализация, отопление, газоснабжение, вентиляция и кондиционирование воздуха)
| Пр/774-016.0, Приказ № 774/пр от 11.12.2020 п.16 | СП Сантехнические работы - внутренние (трубопроводы, водопровод, канализация, отопление, газоснабжение, вентиляция и кондиционирование воздуха) |  |  |  | 4: %; 5: 72; 6: 0.85; 7: 61.2; 12: 2207.72 | [29 empty] | СП Сантехнические работы - внутренние (трубопроводы, водопровод, канализация, отопление, газоснабжение, вентиляция и кондиционирование воздуха)
|  | Всего по позиции |  |  |  | 10: 18426.42; 12: 9766 | [30 empty] | Всего по позиции
13.1 | ФСБЦ-24.3.02.05-0055 | Трубы напорные из термостабилизированного полипропилена PP-RCT, армированные стекловолокном, для систем водоснабжения и отопления, номинальное давление 2,5 МПа, SDR9, размеры 50х5,6 мм |  |  |  | м | 216.48 | 1 | 216.48 | 1066.2 | 1.16 | 1236.79 |  | 267740.3 | [24 empty] | Трубы напорные из термостабилизированного полипропилена PP-RCT, армированные стекловолокном, для систем водоснабжения и отопления, номинальное давление 2,5 МПа, SDR9, размеры 50х5,6 мм
|  | Всего по позиции |  |  |  | 12: 267740.3 | [30 empty] | Всего по позиции
13.2 | ФСБЦ-24.1.02.01-0007 | Хомут металлический оцинкованный с одним быстродействующим замком и резиновым профилем для крепления трубопроводов, гайка крепления М8, диаметр от 48 до 53 мм |  |  |  | шт | 192 | 1 | 192 | 60.09 | 1.51 | 90.74 |  | 17422.08 | [24 empty] | Хомут металлический оцинкованный с одним быстродействующим замком и резиновым профилем для крепления трубопроводов, гайка крепления М8, диаметр от 48 до 53 мм
|  | Всего по позиции |  |  |  | 12: 17422.08 | [30 empty] | Всего по позиции
14 | ГЭСН16-04-005-07 | Прокладка внутренних трубопроводов водоснабжения и отопления из многослойных полипропиленовых труб, из заранее собранных узлов, наружным диаметром: 75 мм |  |  |  | 4: 100 м; 5: 1.04; 6: 1; 7: 1.04 | [24 empty] | Прокладка внутренних трубопроводов водоснабжения и отопления из многослойных полипропиленовых труб, из заранее собранных узлов, наружным диаметром: 75 мм
| Приказ Минстроя России от 15.06.2023 №340/пр ДСП п.10 | Усложняющие факторы и условия производства работ, возникающие на особых территориях ОЗП=1,3; ЭМ=1,3 к расх.; ЗПМ=1,3; ТЗ=1,3; ТЗМ=1,3 | [37 empty] | Усложняющие факторы и условия производства работ, возникающие на особых территориях ОЗП=1,3; ЭМ=1,3 к расх.; ЗПМ=1,3; ТЗ=1,3; ТЗМ=1,3
| 1 | ОТ(ЗТ) |  |  |  | 4: чел.-ч; 7: 16.0482; 12: 13072.9 | [26 empty] | ОТ(ЗТ)
| 1-100-38 | Средний разряд работы 3,8 |  |  |  | чел.-ч | 11.87 | 1.3 | 16.0482 |  |  | 814.6 |  | 13072.9 | [27 empty] | Средний разряд работы 3,8
| 2 | ЭМ |  |  |  | 12: 312.5 | [26 empty] | ЭМ
|  | ОТм(ЗТм) |  |  |  | 4: чел.-ч; 7: 0.35152; 12: 312.24 | [26 empty] | ОТм(ЗТм)
| 91.05.01-017 | Краны башенные, грузоподъемность 8 т |  |  |  | маш.-ч | 0.05 | 1.3 | 0.0676 | 622.62 | 1.51 | 940.16 |  | 63.55 | [27 empty] | Краны башенные, грузоподъемность 8 т
| 4-100-060 | ОТм(Зтм) Средний разряд машинистов 6 |  |  |  | чел.-ч | 0.05 | 1.3 | 0.0676 |  |  | 1119.29 |  | 75.66 | [31 empty] | ОТм(Зтм) Средний разряд машинистов 6
| 91.10.09-011 | Установки для гидравлических испытаний трубопроводов, давление нагнетания низкое 0,1 МПа (1 кгс/см2), высокое 10 МПа (100 кгс/см2) |  |  |  | маш.-ч | 1.27 | 1.3 | 1.717 | 14.13 | 1.76 | 24.87 |  | 42.7 | [27 empty] | Установки для гидравлических испытаний трубопроводов, давление нагнетания низкое 0,1 МПа (1 кгс/см2), высокое 10 МПа (100 кгс/см2)
| 91.14.02-001 | Автомобили бортовые, грузоподъемность до 5 т |  |  |  | маш.-ч | 0.21 | 1.3 | 0.28392 | 477.92 | 1.52 | 726.44 |  | 206.25 | [27 empty] | Автомобили бортовые, грузоподъемность до 5 т
| 4-100-040 | ОТм(Зтм) Средний разряд машинистов 4 |  |  |  | чел.-ч | 0.21 | 1.3 | 0.28392 |  |  | 833.25 |  | 236.58 | [31 empty] | ОТм(Зтм) Средний разряд машинистов 4
| 4 | М |  |  |  | 12: 407.42 | [26 empty] | М
| 01.7.03.01-0001 | Вода |  |  |  | м3 | 4.7862 |  | 4.9776 | 35.71 | 0.76 | 27.14 |  | 135.09 | [27 empty] | Вода
| 01.7.03.04-0001 | Электроэнергия |  |  |  | кВт-ч | 1.8004 |  | 1.8724 | 4.94 | 0.92 | 4.54 |  | 8.5 | [27 empty] | Электроэнергия
| 01.7.15.07-0025 | Дюбели полиэтиленовые распорные, диаметр 10 мм, длина 40 мм |  |  |  | 1000 шт | 0.071 |  | 0.07384 | 584.14 | 1.32 | 771.06 |  | 56.94 | [27 empty] | Дюбели полиэтиленовые распорные, диаметр 10 мм, длина 40 мм
| 01.7.15.12-0031 | Шпильки стальные оцинкованные резьбовые, диаметр резьбы М10, длина 100 мм |  |  |  | т | 0.00135 |  | 0.001404 | 150361.36 | 0.98 | 147354.13 |  | 206.89 | [27 empty] | Шпильки стальные оцинкованные резьбовые, диаметр резьбы М10, длина 100 мм
П,Н | 01.7.17.09 | Буры |  |  |  | 4: шт; 5: 0; 7: 0 | [32 empty] | Буры
П,Н | 18.1.09.06 | Арматура муфтовая |  |  |  | 4: шт; 5: 0; 7: 0 | [32 empty] | Арматура муфтовая
Н | 24.1.02.01 | Хомуты для крепления труб |  |  |  | 4: 10 шт; 5: 7.1; 7: 7.384 | [32 empty] | Хомуты для крепления труб
Н | 24.3.02.05 | Труба напорная из полипропилена |  |  |  | 4: м; 5: 102.5; 7: 106.6 | [32 empty] | Труба напорная из полипропилена
П,Н | 24.3.05.19 | Фасонные и соединительные части |  |  |  | 4: шт; 5: 0; 7: 0 | [32 empty] | Фасонные и соединительные части
|  | Итого прямые затраты |  |  |  | 12: 14105.06 | [28 empty] | Итого прямые затраты
|  | ФОТ |  |  |  | 12: 13385.14 | [29 empty] | ФОТ
| Пр/812-016.0-1, Приказ № 812/пр от 21.12.2020 п.25 | НР Сантехнические работы - внутренние (трубопроводы, водопровод, канализация, отопление, газоснабжение, вентиляция и кондиционирование воздуха) |  |  |  | 4: %; 5: 121; 6: 0.9; 7: 108.9; 12: 14576.42 | [29 empty] | НР Сантехнические работы - внутренние (трубопроводы, водопровод, канализация, отопление, газоснабжение, вентиляция и кондиционирование воздуха)
| Пр/774-016.0, Приказ № 774/пр от 11.12.2020 п.16 | СП Сантехнические работы - внутренние (трубопроводы, водопровод, канализация, отопление, газоснабжение, вентиляция и кондиционирование воздуха) |  |  |  | 4: %; 5: 72; 6: 0.85; 7: 61.2; 12: 8191.71 | [29 empty] | СП Сантехнические работы - внутренние (трубопроводы, водопровод, канализация, отопление, газоснабжение, вентиляция и кондиционирование воздуха)
|  | Всего по позиции |  |  |  | 10: 35454.99; 12: 36873.19 | [30 empty] | Всего по позиции
15 | ГЭСН16-04-006-07 | Сборка узла трубопровода водоснабжения и отопления из многослойного полипропилена, армированного стекловолокном, раструбная сварка, наружный диаметр: 75 мм |  |  |  | 4: 100 соединений; 5: 0.26; 6: 1; 7: 0.26 | [24 empty] | Сборка узла трубопровода водоснабжения и отопления из многослойного полипропилена, армированного стекловолокном, раструбная сварка, наружный диаметр: 75 мм
| Приказ Минстроя России от 15.06.2023 №340/пр ДСП п.10 | Усложняющие факторы и условия производства работ, возникающие на особых территориях ОЗП=1,3; ЭМ=1,3 к расх.; ЗПМ=1,3; ТЗ=1,3; ТЗМ=1,3 | [37 empty] | Усложняющие факторы и условия производства работ, возникающие на особых территориях ОЗП=1,3; ЭМ=1,3 к расх.; ЗПМ=1,3; ТЗ=1,3; ТЗМ=1,3
| 1 | ОТ(ЗТ) |  |  |  | 4: чел.-ч; 7: 4.0357; 12: 3563.54 | [26 empty] | ОТ(ЗТ)
| 1-100-44 | Средний разряд работы 4,4 |  |  |  | чел.-ч | 11.94 | 1.3 | 4.0357 |  |  | 883 |  | 3563.54 | [27 empty] | Средний разряд работы 4,4
| 2 | ЭМ |  |  |  | 12: 4.91 | [26 empty] | ЭМ
|  | ОТм(ЗТм) |  |  |  | 4: чел.-ч; 7: 0.00676; 12: 5.63 | [26 empty] | ОТм(ЗТм)
| 91.14.02-001 | Автомобили бортовые, грузоподъемность до 5 т |  |  |  | маш.-ч | 0.02 | 1.3 | 0.00676 | 477.92 | 1.52 | 726.44 |  | 4.91 | [27 empty] | Автомобили бортовые, грузоподъемность до 5 т
| 4-100-040 | ОТм(Зтм) Средний разряд машинистов 4 |  |  |  | чел.-ч | 0.02 | 1.3 | 0.00676 |  |  | 833.25 |  | 5.63 | [31 empty] | ОТм(Зтм) Средний разряд машинистов 4
| 4 | М |  |  |  | 12: 19.58 | [26 empty] | М
| 01.7.03.04-0001 | Электроэнергия |  |  |  | кВт-ч | 16.59 |  | 4.3134 | 4.94 | 0.92 | 4.54 |  | 19.58 | [27 empty] | Электроэнергия
|  | Итого прямые затраты |  |  |  | 12: 3593.66 | [28 empty] | Итого прямые затраты
|  | ФОТ |  |  |  | 12: 3569.17 | [29 empty] | ФОТ
| Пр/812-016.0-1, Приказ № 812/пр от 21.12.2020 п.25 | НР Сантехнические работы - внутренние (трубопроводы, водопровод, канализация, отопление, газоснабжение, вентиляция и кондиционирование воздуха) |  |  |  | 4: %; 5: 121; 6: 0.9; 7: 108.9; 12: 3886.83 | [29 empty] | НР Сантехнические работы - внутренние (трубопроводы, водопровод, канализация, отопление, газоснабжение, вентиляция и кондиционирование воздуха)
| Пр/774-016.0, Приказ № 774/пр от 11.12.2020 п.16 | СП Сантехнические работы - внутренние (трубопроводы, водопровод, канализация, отопление, газоснабжение, вентиляция и кондиционирование воздуха) |  |  |  | 4: %; 5: 72; 6: 0.85; 7: 61.2; 12: 2184.33 | [29 empty] | СП Сантехнические работы - внутренние (трубопроводы, водопровод, канализация, отопление, газоснабжение, вентиляция и кондиционирование воздуха)
|  | Всего по позиции |  |  |  | 10: 37172.38; 12: 9664.82 | [30 empty] | Всего по позиции
15.1 | ФСБЦ-24.3.02.05-0057 | Трубы напорные из термостабилизированного полипропилена PP-RCT, армированные стекловолокном, для систем водоснабжения и отопления, номинальное давление 2,5 МПа, SDR9, размеры 75х8,4 мм |  |  |  | м | 106.6 | 1 | 106.6 | 2826.07 | 1.16 | 3278.24 |  | 349460.38 | [24 empty] | Трубы напорные из термостабилизированного полипропилена PP-RCT, армированные стекловолокном, для систем водоснабжения и отопления, номинальное давление 2,5 МПа, SDR9, размеры 75х8,4 мм
|  | Всего по позиции |  |  |  | 12: 349460.38 | [30 empty] | Всего по позиции
15.2 | ФСБЦ-24.1.02.01-0004 | Хомут металлический оцинкованный с одним быстродействующим замком и резиновым профилем для крепления трубопроводов, гайка крепления М8, диаметр от 25 до 30 мм |  |  |  | шт | 74 | 1 | 74 | 45.93 | 1.51 | 69.35 |  | 5131.9 | [24 empty] | Хомут металлический оцинкованный с одним быстродействующим замком и резиновым профилем для крепления трубопроводов, гайка крепления М8, диаметр от 25 до 30 мм
|  | Всего по позиции |  |  |  | 12: 5131.9 | [30 empty] | Всего по позиции
16 | ГЭСНм12-12-005-08 | Арматура приварная с ручным приводом или без привода водопроводная на номинальное давление до 4 МПа, номинальный диаметр: 65 мм |  |  |  | 4: шт; 5: 6; 6: 1; 7: 6 | [24 empty] | Арматура приварная с ручным приводом или без привода водопроводная на номинальное давление до 4 МПа, номинальный диаметр: 65 мм
| Приказ Минстроя России от 15.06.2023 №340/пр ДСП п.10 | Усложняющие факторы и условия производства работ, возникающие на особых территориях ОЗП=1,3; ЭМ=1,3 к расх.; ЗПМ=1,3; ТЗ=1,3; ТЗМ=1,3 | [37 empty] | Усложняющие факторы и условия производства работ, возникающие на особых территориях ОЗП=1,3; ЭМ=1,3 к расх.; ЗПМ=1,3; ТЗ=1,3; ТЗМ=1,3
| 1 | ОТ(ЗТ) |  |  |  | 4: чел.-ч; 7: 37.44; 12: 31196.88 | [26 empty] | ОТ(ЗТ)
| 1-100-40 | Средний разряд работы 4,0 |  |  |  | чел.-ч | 4.8 | 1.3 | 37.44 |  |  | 833.25 |  | 31196.88 | [27 empty] | Средний разряд работы 4,0
| 2 | ЭМ |  |  |  | 12: 7853.59 | [26 empty] | ЭМ
|  | ОТм(ЗТм) |  |  |  | 4: чел.-ч; 7: 4.524; 12: 5041.35 | [26 empty] | ОТм(ЗТм)
| 91.05.05-015 | Краны на автомобильном ходу, грузоподъемность 16 т |  |  |  | маш.-ч | 0.57 | 1.3 | 4.446 | 1167.7 | 1.48 | 1728.2 |  | 7683.58 | [27 empty] | Краны на автомобильном ходу, грузоподъемность 16 т
| 4-100-060 | ОТм(Зтм) Средний разряд машинистов 6 |  |  |  | чел.-ч | 0.57 | 1.3 | 4.446 |  |  | 1119.29 |  | 4976.36 | [31 empty] | ОТм(Зтм) Средний разряд машинистов 6
| 91.14.02-001 | Автомобили бортовые, грузоподъемность до 5 т |  |  |  | маш.-ч | 0.01 | 1.3 | 0.078 | 477.92 | 1.52 | 726.44 |  | 56.66 | [27 empty] | Автомобили бортовые, грузоподъемность до 5 т
| 4-100-040 | ОТм(Зтм) Средний разряд машинистов 4 |  |  |  | чел.-ч | 0.01 | 1.3 | 0.078 |  |  | 833.25 |  | 64.99 | [31 empty] | ОТм(Зтм) Средний разряд машинистов 4
| 91.17.04-233 | Аппараты сварочные для ручной дуговой сварки, сварочный ток до 350 А |  |  |  | маш.-ч | 0.6 | 1.3 | 4.68 | 24.46 | 0.99 | 24.22 |  | 113.35 | [27 empty] | Аппараты сварочные для ручной дуговой сварки, сварочный ток до 350 А
| 4 | М |  |  |  | 12: 317.73 | [26 empty] | М
| 01.3.02.08-0001 | Кислород газообразный технический |  |  |  | м3 | 0.03 |  | 0.18 | 114.64 | 1.02 | 116.93 |  | 21.05 | [27 empty] | Кислород газообразный технический
| 01.3.02.09-0022 | Пропан-бутан смесь техническая |  |  |  | кг | 0.006 |  | 0.036 | 41.38 | 1.56 | 64.55 |  | 2.32 | [27 empty] | Пропан-бутан смесь техническая
| 01.7.11.07-0041 | Электроды сварочные для сварки низколегированных и углеродистых сталей Э55, диаметр 4 мм |  |  |  | т | 0.00031 |  | 0.00186 | 158259.47 | 1 | 158259.47 |  | 294.36 | [27 empty] | Электроды сварочные для сварки низколегированных и углеродистых сталей Э55, диаметр 4 мм
|  | Итого прямые затраты |  |  |  | 12: 44409.55 | [28 empty] | Итого прямые затраты
16.1 | 421/пр_2020_п.75_пп.а | Вспомогательные ненормируемые материальные ресурсы |  |  |  | 4: %; 5: 2; 7: 2; 12: 479.95 | [33 empty] | Вспомогательные ненормируемые материальные ресурсы
|  | ФОТ |  |  |  | 12: 36238.23 | [29 empty] | ФОТ
| Пр/812-054.0-1 | НР Технологические трубопроводы |  |  |  | 4: %; 5: 90; 7: 90; 12: 32614.41 | [29 empty] | НР Технологические трубопроводы
| Пр/774-054.0 | СП Технологические трубопроводы |  |  |  | 4: %; 5: 46; 7: 46; 12: 16669.59 | [29 empty] | СП Технологические трубопроводы
|  | Всего по позиции |  |  |  | 10: 15695.58; 12: 94173.5 | [30 empty] | Всего по позиции
16.1 | ФСБЦ-18.1.09.07-0185 | Кран стальной шаровой, с рукояткой, присоединение к трубопроводу под приварку, номинальное давление 2,5 МПа, номинальный диаметр 65 мм |  |  |  | шт | 6 | 1 | 6 | 5231.9 | 1.33 | 6958.43 |  | 41750.58 | [24 empty] | Кран стальной шаровой, с рукояткой, присоединение к трубопроводу под приварку, номинальное давление 2,5 МПа, номинальный диаметр 65 мм
|  | Всего по позиции |  |  |  | 12: 41750.58 | [30 empty] | Всего по позиции
17 | ГЭСН26-01-017-01 | Изоляция изделиями из вспененного каучука, вспененного полиэтилена трубопроводов наружным диметром: до 160 мм трубками |  |  |  | 4: 10 м; 5: 10.4; 6: 1; 7: 10.4 | [24 empty] | Изоляция изделиями из вспененного каучука, вспененного полиэтилена трубопроводов наружным диметром: до 160 мм трубками
| Приказ Минстроя России от 15.06.2023 №340/пр ДСП п.10 | Усложняющие факторы и условия производства работ, возникающие на особых территориях ОЗП=1,3; ЭМ=1,3 к расх.; ЗПМ=1,3; ТЗ=1,3; ТЗМ=1,3 | [37 empty] | Усложняющие факторы и условия производства работ, возникающие на особых территориях ОЗП=1,3; ЭМ=1,3 к расх.; ЗПМ=1,3; ТЗ=1,3; ТЗМ=1,3
| 1 | ОТ(ЗТ) |  |  |  | 4: чел.-ч; 7: 29.744; 12: 25524.22 | [26 empty] | ОТ(ЗТ)
| 1-100-42 | Средний разряд работы 4,2 |  |  |  | чел.-ч | 2.2 | 1.3 | 29.744 |  |  | 858.13 |  | 25524.22 | [27 empty] | Средний разряд работы 4,2
| 2 | ЭМ |  |  |  | 12: 2630.16 | [26 empty] | ЭМ
|  | ОТм(ЗТм) |  |  |  | 4: чел.-ч; 7: 3.38; 12: 2816.39 | [26 empty] | ОТм(ЗТм)
| 91.14.02-001 | Автомобили бортовые, грузоподъемность до 5 т |  |  |  | маш.-ч | 0.25 | 1.3 | 3.38 | 477.92 | 1.52 | 726.44 |  | 2455.37 | [27 empty] | Автомобили бортовые, грузоподъемность до 5 т
| 4-100-040 | ОТм(Зтм) Средний разряд машинистов 4 |  |  |  | чел.-ч | 0.25 | 1.3 | 3.38 |  |  | 833.25 |  | 2816.39 | [31 empty] | ОТм(Зтм) Средний разряд машинистов 4
| 91.21.22-443 | Станки универсальные электромеханические для изготовления бандажей, диафрагм, пряжек, мощность 0,75 кВт |  |  |  | маш.-ч | 0.39 | 1.3 | 5.2728 | 21.39 | 1.55 | 33.15 |  | 174.79 | [27 empty] | Станки универсальные электромеханические для изготовления бандажей, диафрагм, пряжек, мощность 0,75 кВт
| 4 | М |  |  |  | 12: 13368.05 | [26 empty] | М
| 01.7.06.14-0036 | Ленты термоизоляционные на основе вспененного каучука с липким слоем с одной стороны для герметизации стыков рулонной теплоизоляции, цвет серый, ширина 50 мм, толщина 3 мм |  |  |  | м | 15 |  | 156 | 40.94 | 1.54 | 63.05 |  | 9835.8 | [27 empty] | Ленты термоизоляционные на основе вспененного каучука с липким слоем с одной стороны для герметизации стыков рулонной теплоизоляции, цвет серый, ширина 50 мм, толщина 3 мм
| 10.1.02.02-0102 | Листы из алюминия марки АД1Н, толщина 0,5-2,0 мм |  |  |  | кг | 0.033 |  | 0.3432 | 329.28 | 1.17 | 385.26 |  | 132.22 | [27 empty] | Листы из алюминия марки АД1Н, толщина 0,5-2,0 мм
| 12.2.01.01-0021 | Клипсы (зажимы) |  |  |  | 100 шт | 0.3 |  | 3.12 | 237.35 | 1.57 | 372.64 |  | 1162.64 | [27 empty] | Клипсы (зажимы)
| 14.1.04.01-0001 | Клей на основе вспененного синтетического каучука для склеивания изоляционных материалов |  |  |  | л | 0.143 |  | 1.4872 | 774.67 | 1.72 | 1332.43 |  | 1981.59 | [27 empty] | Клей на основе вспененного синтетического каучука для склеивания изоляционных материалов
| 14.5.09.05-0103 | Очиститель клея |  |  |  | л | 0.02 |  | 0.208 | 830.95 | 1.48 | 1229.81 |  | 255.8 | [27 empty] | Очиститель клея
Н | 12.2.07.04 | Трубки из вспененного каучука, полиэтилена |  |  |  | 4: м; 5: 11; 7: 114.4 | [32 empty] | Трубки из вспененного каучука, полиэтилена
П,Н | 14.3.02.06-0008 | Краска полимерная на водной основе для защиты теплоизоляционных материалов, температура применения от +7 до +30 °C, расход 0,4 л/м2, цвет белый, серый |  |  |  | 4: л; 5: 0; 7: 0 | [32 empty] | Краска полимерная на водной основе для защиты теплоизоляционных материалов, температура применения от +7 до +30 °C, расход 0,4 л/м2, цвет белый, серый
|  | Итого прямые затраты |  |  |  | 12: 44338.82 | [28 empty] | Итого прямые затраты
|  | ФОТ |  |  |  | 12: 28340.61 | [29 empty] | ФОТ
| Пр/812-020.0-1, Приказ № 812/пр от 21.12.2020 п.25 | НР Теплоизоляционные работы |  |  |  | 4: %; 5: 97; 6: 0.9; 7: 87.3; 12: 24741.35 | [29 empty] | НР Теплоизоляционные работы
| Пр/774-020.0, Приказ № 774/пр от 11.12.2020 п.16 | СП Теплоизоляционные работы |  |  |  | 4: %; 5: 55; 6: 0.85; 7: 46.75; 12: 13249.24 | [29 empty] | СП Теплоизоляционные работы
|  | Всего по позиции |  |  |  | 10: 7916.29; 12: 82329.41 | [30 empty] | Всего по позиции
17.1 | ФСБЦ-12.2.07.05-0076 | Трубки теплоизоляционные из вспененного полиэтилена, внутренний диаметр 76 мм, толщина 13 мм |  |  |  | 100 м | 1.144 | 1 | 1.144 | 7371.03 | 1.4 | 10319.44 |  | 11805.44 | [24 empty] | Трубки теплоизоляционные из вспененного полиэтилена, внутренний диаметр 76 мм, толщина 13 мм
|  | Всего по позиции |  |  |  | 12: 11805.44 | [30 empty] | Всего по позиции
|  | Итоги по смете: | [46 empty] | Итоги по смете:
|  | Всего прямые затраты (справочно) |  |  |  | 12: 1901049.22 | [35 empty] | Всего прямые затраты (справочно)
|  | в том числе: | [47 empty] | в том числе:
|  | Оплата труда рабочих |  |  |  | 12: 860620.28 | [35 empty] | Оплата труда рабочих
|  | Эксплуатация машин |  |  |  | 12: 14236.96 | [35 empty] | Эксплуатация машин
|  | Оплата труда машинистов (Отм) |  |  |  | 12: 13325.53 | [35 empty] | Оплата труда машинистов (Отм)
|  | Материалы |  |  |  | 12: 1012204.34 | [35 empty] | Материалы
|  | Перевозка |  |  |  | 12: 662.11 | [35 empty] | Перевозка
|  | Строительные работы |  |  |  | 12: 3016176.81 | [35 empty] | Строительные работы
|  | Строительные работы |  |  |  | 12: 3015514.7 | [35 empty] | Строительные работы
|  | в том числе: | [47 empty] | в том числе:
|  | оплата труда |  |  |  | 12: 829423.4 | [35 empty] | оплата труда
|  | эксплуатация машин и механизмов |  |  |  | 12: 6383.37 | [35 empty] | эксплуатация машин и механизмов
|  | оплата труда машинистов (Отм) |  |  |  | 12: 8284.18 | [35 empty] | оплата труда машинистов (Отм)
|  | материалы |  |  |  | 12: 969656.08 | [35 empty] | материалы
|  | накладные расходы |  |  |  | 12: 786864.76 | [35 empty] | накладные расходы
|  | сметная прибыль |  |  |  | 12: 414902.91 | [35 empty] | сметная прибыль
|  | Перевозка |  |  |  | 12: 662.11 | [35 empty] | Перевозка
|  | Монтажные работы |  |  |  | 12: 135924.08 | [35 empty] | Монтажные работы
|  | в том числе: | [47 empty] | в том числе:
|  | оплата труда |  |  |  | 12: 31196.88 | [35 empty] | оплата труда
|  | эксплуатация машин и механизмов |  |  |  | 12: 7853.59 | [35 empty] | эксплуатация машин и механизмов
|  | оплата труда машинистов (Отм) |  |  |  | 12: 5041.35 | [35 empty] | оплата труда машинистов (Отм)
|  | материалы |  |  |  | 12: 42548.26 | [35 empty] | материалы
|  | накладные расходы |  |  |  | 12: 32614.41 | [35 empty] | накладные расходы
|  | сметная прибыль |  |  |  | 12: 16669.59 | [35 empty] | сметная прибыль
|  | Всего |  |  |  | 12: 3152100.89 | [36 empty] | Всего
|  | Всего ФОТ (справочно) |  |  |  | 12: 873945.81 | [35 empty] | Всего ФОТ (справочно)
|  | Всего накладные расходы (справочно) |  |  |  | 12: 819479.17 | [35 empty] | Всего накладные расходы (справочно)
|  | Всего сметная прибыль (справочно) |  |  |  | 12: 431572.5 | [35 empty] | Всего сметная прибыль (справочно)
|  | НДС 20% |  |  |  | 12: 630420.18 | [35 empty] | НДС 20%
|  | ВСЕГО по смете |  |  |  | 12: 3782521.07 | [36 empty] | ВСЕГО по смете
|  | справочно: | [47 empty] | справочно:
|  | Затраты труда рабочих |  |  |  | 7: 1143,243686 | [37 empty] | Затраты труда рабочих
|  | Затраты труда машинистов |  |  |  | 7: 14,668654 | [37 empty] | Затраты труда машинистов
Составил:
[должность, подпись (инициалы, фамилия)]
Проверил:
[должность, подпись (инициалы, фамилия)]
1. Зарегистрирован Министерством юстиции Российской Федерации 10 сентября 2019 г., регистрационный № 55869), с изменениями, внесенными приказом Министерства строительства и жилищно-коммунального хозяйства Российской Федерации от 20 февраля 2021 г. № 79/пр (зарегистрирован Министерством юстиции Российской Федерации 9 августа 2021 г., регистрационный № 64577)
² Под прочими затратами понимаются затраты, учитываемые в соответствии с пунктом 184 Методики.
³ Под прочими работами понимаются затраты, учитываемые в соответствии с пунктами 122-128 Методики.