## 02-01-13 Канализация - ЛСР по М
Приложение № 3
Утверждено приказом Минстроя РФ № 421/пр от 4 августа 2020 г. в редакции приказа № 557/пр от 7 июля 2022 г.
СОГЛАСОВАНО: | [10 empty] | УТВЕРЖДАЮ:
Директор ООО "Альянс" | [10 empty] | Директор Государственного казенного учреждения Херсонской области "Управление капитального строительства"
А.И.Митев | [10 empty] | А.А.Шавыкин
"____" ________________ 2025 года | [10 empty] | "____" ________________ 2025 года | [5 empty] | "____" ________________ 2025 года | "____" ________________ 2025 года
Наименование программного продукта |  |  |  |  | ГРАНД-Смета, версия 2025.2
Наименование редакции сметных нормативов |  |  |  |  | Приказ Минстроя России от 30.12.2021 № 1046/пр; Приказ Минстроя России от 04.08.2020 № 421/пр; Приказ Минстроя России от 21.12.2020 № 812/пр; Приказ Минстроя России от 11.12.2020 № 774/пр; Приказ Минстроя России от 02.08.2023 № 551/пр; Приказ Минстроя России от 14.11.2023 № 817/пр; Приказ Минстроя России от 16.02.2024 № 102/пр; Приказ Минстроя России от 13.05.2024 №323/пр; Приказ Минстроя России от 09.08.2024 №524/пр; Приказ Минстроя России от 07.11.2024 №747/пр; Приказ Минстроя России от 07.02.2025 №69/пр | [13 empty] | Наименование редакции сметных нормативов | Приказ Минстроя России от 30.12.2021 № 1046/пр; Приказ Минстроя России от 04.08.2020 № 421/пр; Приказ Минстроя России от 21.12.2020 № 812/пр; Приказ Минстроя России от 11.12.2020 № 774/пр; Приказ Минстроя России от 02.08.2023 № 551/пр; Приказ Минстроя России от 14.11.2023 № 817/пр; Приказ Минстроя России от 16.02.2024 № 102/пр; Приказ Минстроя России от 13.05.2024 №323/пр; Приказ Минстроя России от 09.08.2024 №524/пр; Приказ Минстроя России от 07.11.2024 №747/пр; Приказ Минстроя России от 07.02.2025 №69/пр
Реквизиты приказа Минстроя России об утверждении дополнений и изменений к сметным нормативам |  |  |  |  | Приказ Минстроя России от 18 мая 2022 г. № 378/пр, Приказ Минстроя России от 26 августа 2022 г. № 703/пр, Приказ Минстроя России от 26 октября 2022 г. № 905/пр, Приказ Минстроя России от 27 декабря 2022 г. № 1133/пр, Приказ Минстроя России от 10 февраля 2023 г. № 84/пр, Приказ Минстроя России от 11.05.2023 №335/пр; Приказ Минстроя России от 07.07.2022 № 557/пр; Приказ Минстроя России от 02.09.2021 № 636/пр, Приказ Минстроя России от 26.07.2022 № 611/пр; Приказ Минстроя России от 22.04.2022 № 317/пр; Приказ Минстроя России от 02.08.2023 № 551/пр; Приказ Минстроя России от 14.11.2023 № 817/пр; Приказ Минстроя России от 30.01.2024 № 55/пр; Приказ Минстроя России от 16.02.2024 № 102/пр; Приказ Минстроя России от 13.05.2024 №323/пр; Приказ Минстроя России от 09.08.2024 №524/пр; Приказ Минстроя России от 07.11.2024 №747/пр; Приказ Минстроя России от 07.02.2025 №69/пр | [15 empty] | Реквизиты приказа Минстроя России об утверждении дополнений и изменений к сметным нормативам | Приказ Минстроя России от 18 мая 2022 г. № 378/пр, Приказ Минстроя России от 26 августа 2022 г. № 703/пр, Приказ Минстроя России от 26 октября 2022 г. № 905/пр, Приказ Минстроя России от 27 декабря 2022 г. № 1133/пр, Приказ Минстроя России от 10 февраля 2023 г. № 84/пр, Приказ Минстроя России от 11.05.2023 №335/пр; Приказ Минстроя России от 07.07.2022 № 557/пр; Приказ Минстроя России от 02.09.2021 № 636/пр, Приказ Минстроя России от 26.07.2022 № 611/пр; Приказ Минстроя России от 22.04.2022 № 317/пр; Приказ Минстроя России от 02.08.2023 № 551/пр; Приказ Минстроя России от 14.11.2023 № 817/пр; Приказ Минстроя России от 30.01.2024 № 55/пр; Приказ Минстроя России от 16.02.2024 № 102/пр; Приказ Минстроя России от 13.05.2024 №323/пр; Приказ Минстроя России от 09.08.2024 №524/пр; Приказ Минстроя России от 07.11.2024 №747/пр; Приказ Минстроя России от 07.02.2025 №69/пр
Реквизиты письма Минстроя России об индексах изменения сметной стоимости строительства, включаемые в федеральный реестр сметных нормативов и размещаемые в федеральной государственной информационной системе ценообразования в строительстве, подготовленного в соответствии пунктом 85 Методики расчета индексов изменения сметной стоимости строительства, утвержденной приказом Министерства строительства и жилищно-коммунального хозяйства Российской Федерации от 5 июня 2019 г. № 326/пр¹ |  |  |  |  | Письмо Минстроя России от 25.11.2024 № 69894-ИФ/09 | [9 empty] | Реквизиты письма Минстроя России об индексах изменения сметной стоимости строительства, включаемые в федеральный реестр сметных нормативов и размещаемые в федеральной государственной информационной системе ценообразования в строительстве, подготовленного в соответствии пунктом 85 Методики расчета индексов изменения сметной стоимости строительства, утвержденной приказом Министерства строительства и жилищно-коммунального хозяйства Российской Федерации от 5 июня 2019 г. № 326/пр¹ | Письмо Минстроя России от 25.11.2024 № 69894-ИФ/09 | [6 empty] | Реквизиты письма Минстроя России об индексах изменения сметной стоимости строительства, включаемые в федеральный реестр сметных нормативов и размещаемые в федеральной государственной информационной системе ценообразования в строительстве, подготовленного в соответствии пунктом 85 Методики расчета индексов изменения сметной стоимости строительства, утвержденной приказом Министерства строительства и жилищно-коммунального хозяйства Российской Федерации от 5 июня 2019 г. № 326/пр¹ | Письмо Минстроя России от 25.11.2024 № 69894-ИФ/09
Реквизиты нормативного правового акта об утверждении оплаты труда, утверждаемый в соответствии с пунктом 22(1) Правилами мониторинга цен, утвержденными постановлением Правительства Российской Федерации от 23 декабря 2016 г. № 1452 |  |  |  |  | Приказ Министерства жилищной политики и государственного строительного надзора Республики Крым от 29.03.2024 № 126-"П" | [9 empty] | Реквизиты нормативного правового акта об утверждении оплаты труда, утверждаемый в соответствии с пунктом 22(1) Правилами мониторинга цен, утвержденными постановлением Правительства Российской Федерации от 23 декабря 2016 г. № 1452 | Приказ Министерства жилищной политики и государственного строительного надзора Республики Крым от 29.03.2024 № 126-"П" | [8 empty] | Реквизиты нормативного правового акта об утверждении оплаты труда, утверждаемый в соответствии с пунктом 22(1) Правилами мониторинга цен, утвержденными постановлением Правительства Российской Федерации от 23 декабря 2016 г. № 1452 | Приказ Министерства жилищной политики и государственного строительного надзора Республики Крым от 29.03.2024 № 126-"П"
Обоснование принятых текущих цен на строительные ресурсы | [26 empty] | Обоснование принятых текущих цен на строительные ресурсы
Наименование субъекта Российской Федерации |  |  |  |  | 95. Херсонская область | [10 empty] | 95. Херсонская область | [11 empty] | Наименование субъекта Российской Федерации | 95. Херсонская область
Наименование зоны субъекта Российской Федерации |  |  |  |  | Херсонская область | [10 empty] | Херсонская область | [13 empty] | Наименование зоны субъекта Российской Федерации | Херсонская область
«Выполнение работ по капитальному ремонту объекта: ГБОУ ХО "Тавричанская школа Каховского МО", расположенной по адресу: Херсонская Область, м.о. Каховский, с. Тавричанка, ул. 40 Лет Победы, д. 17» | [31 empty] | «Выполнение работ по капитальному ремонту объекта: ГБОУ ХО "Тавричанская школа Каховского МО", расположенной по адресу: Херсонская Область, м.о. Каховский, с. Тавричанка, ул. 40 Лет Победы, д. 17»
(наименование стройки)
«Выполнение работ по капитальному ремонту объекта: ГБОУ ХО "Тавричанская школа Каховского МО", расположенной по адресу: Херсонская Область, м.о. Каховский, с. Тавричанка, ул. 40 Лет Победы, д. 17» | [32 empty] | «Выполнение работ по капитальному ремонту объекта: ГБОУ ХО "Тавричанская школа Каховского МО", расположенной по адресу: Херсонская Область, м.о. Каховский, с. Тавричанка, ул. 40 Лет Победы, д. 17»
(наименование объекта капитального строительства)
ЛОКАЛЬНЫЙ СМЕТНЫЙ РАСЧЕТ (СМЕТА) № 02-01-13
Канализация | [33 empty] | Канализация
(наименование работ и затрат)
Составлен | ресурсно-индексным | методом
Основание | Ведомость объемов работ | [33 empty] | Ведомость объемов работ
(проектная и (или) иная техническая документация)
Составлен(а) в текущем уровне цен |  | I квартал 2025 года | [33 empty] | I квартал 2025 года
Сметная стоимость |  |  | 384.75 | тыс.руб.
в том числе:
| строительных работ |  | 320.62 | тыс.руб. |  |  |  |  | Средства на оплату труда рабочих |  |  |  | 87.91 | тыс.руб.
| монтажных работ |  | 0 | тыс.руб. |  |  |  |  | Средства на оплату труда машинистов |  |  |  | 0.59 | тыс.руб.
| оборудования |  | 0 | тыс.руб. |  |  |  |  | Нормативные затраты труда рабочих |  |  |  | 113.69 | чел.-ч.
| прочих затрат |  | 0 | тыс.руб. |  |  |  |  | Нормативные затраты труда машинистов |  |  |  | 0.69 | чел.-ч.
№ п/п | Обоснование | Наименование работ и затрат |  |  |  | Единица измерения | Количество |  |  | Сметная стоимость, руб.
[7 empty] | на единицу измерения | коэффициенты | всего с учетом коэффициентов | на единицу измерения в базисном уровне цен | индекс | на единицу измерения в текущем уровне цен | коэффициенты | всего в текущем уровне цен
1 | 2 | 3 |  |  |  | 4 | 5 | 6 | 7 | 8 | 9 | 10 | 11 | 12
Раздел 1. Канализация | [36 empty] | Раздел 1. Канализация
Демонтажные работы | [37 empty] | Демонтажные работы
1 | ГЭСНр65-01-002-01 | Разборка трубопроводов из чугунных канализационных труб диаметром: 50 мм |  |  |  | 4: 100 м; 5: 0.3; 6: 1; 7: 0.3 | [24 empty] | Разборка трубопроводов из чугунных канализационных труб диаметром: 50 мм
| Приказ Минстроя России от 15.06.2023 №340/пр ДСП п.10 | Усложняющие факторы и условия производства работ, возникающие на особых территориях ОЗП=1,3; ЭМ=1,3 к расх.; ЗПМ=1,3; ТЗ=1,3; ТЗМ=1,3 | [37 empty] | Усложняющие факторы и условия производства работ, возникающие на особых территориях ОЗП=1,3; ЭМ=1,3 к расх.; ЗПМ=1,3; ТЗ=1,3; ТЗМ=1,3
| 1 | ОТ(ЗТ) |  |  |  | 4: чел.-ч; 7: 26.832; 12: 19688.25 | [26 empty] | ОТ(ЗТ)
| 1-100-29 | Средний разряд работы 2,9 |  |  |  | чел.-ч | 68.8 | 1.3 | 26.832 |  |  | 733.76 |  | 19688.25 | [27 empty] | Средний разряд работы 2,9
| 2 | ЭМ |  |  |  | 12: 4.08 | [26 empty] | ЭМ
|  | ОТм(ЗТм) |  |  |  | 4: чел.-ч; 7: 0.0624; 12: 46.17 | [26 empty] | ОТм(ЗТм)
| 91.06.06-048 | Подъемники одномачтовые, грузоподъемность до 500 кг, высота подъема 45 м |  |  |  | маш.-ч | 0.16 | 1.3 | 0.0624 | 37.32 | 1.75 | 65.31 |  | 4.08 | [27 empty] | Подъемники одномачтовые, грузоподъемность до 500 кг, высота подъема 45 м
| 4-100-030 | ОТм(Зтм) Средний разряд машинистов 3 |  |  |  | чел.-ч | 0.16 | 1.3 | 0.0624 |  |  | 739.98 |  | 46.17 | [28 empty] | ОТм(Зтм) Средний разряд машинистов 3
Н | 999-9899 | Строительный мусор и масса возвратных материалов |  |  |  | 4: т; 5: 0.59; 7: 0.177 | [29 empty] | Строительный мусор и масса возвратных материалов
|  | Итого прямые затраты |  |  |  | 12: 19738.5 | [30 empty] | Итого прямые затраты
|  | ФОТ |  |  |  | 12: 19734.42 | [31 empty] | ФОТ
| Пр/812-099.1-1 | НР Внутренние санитарно-технические работы: демонтаж и разборка (ремонтно-строительные) |  |  |  | 4: %; 5: 87; 7: 87; 12: 17168.95 | [31 empty] | НР Внутренние санитарно-технические работы: демонтаж и разборка (ремонтно-строительные)
| Пр/774-099.1 | СП Внутренние санитарно-технические работы: демонтаж и разборка (ремонтно-строительные) |  |  |  | 4: %; 5: 44; 7: 44; 12: 8683.14 | [31 empty] | СП Внутренние санитарно-технические работы: демонтаж и разборка (ремонтно-строительные)
|  | Всего по позиции |  |  |  | 10: 151968.63; 12: 45590.59 | [32 empty] | Всего по позиции
2 | ГЭСНр65-01-002-02 | Разборка трубопроводов из чугунных канализационных труб диаметром: 100 мм |  |  |  | 4: 100 м; 5: 0.3; 6: 1; 7: 0.3 | [24 empty] | Разборка трубопроводов из чугунных канализационных труб диаметром: 100 мм
| Приказ Минстроя России от 15.06.2023 №340/пр ДСП п.10 | Усложняющие факторы и условия производства работ, возникающие на особых территориях ОЗП=1,3; ЭМ=1,3 к расх.; ЗПМ=1,3; ТЗ=1,3; ТЗМ=1,3 | [37 empty] | Усложняющие факторы и условия производства работ, возникающие на особых территориях ОЗП=1,3; ЭМ=1,3 к расх.; ЗПМ=1,3; ТЗ=1,3; ТЗМ=1,3
| 1 | ОТ(ЗТ) |  |  |  | 4: чел.-ч; 7: 33.267; 12: 24409.99 | [26 empty] | ОТ(ЗТ)
| 1-100-29 | Средний разряд работы 2,9 |  |  |  | чел.-ч | 85.3 | 1.3 | 33.267 |  |  | 733.76 |  | 24409.99 | [27 empty] | Средний разряд работы 2,9
| 2 | ЭМ |  |  |  | 12: 8.15 | [26 empty] | ЭМ
|  | ОТм(ЗТм) |  |  |  | 4: чел.-ч; 7: 0.1248; 12: 92.35 | [26 empty] | ОТм(ЗТм)
| 91.06.06-048 | Подъемники одномачтовые, грузоподъемность до 500 кг, высота подъема 45 м |  |  |  | маш.-ч | 0.32 | 1.3 | 0.1248 | 37.32 | 1.75 | 65.31 |  | 8.15 | [27 empty] | Подъемники одномачтовые, грузоподъемность до 500 кг, высота подъема 45 м
| 4-100-030 | ОТм(Зтм) Средний разряд машинистов 3 |  |  |  | чел.-ч | 0.32 | 1.3 | 0.1248 |  |  | 739.98 |  | 92.35 | [28 empty] | ОТм(Зтм) Средний разряд машинистов 3
Н | 999-9899 | Строительный мусор и масса возвратных материалов |  |  |  | 4: т; 5: 1.34; 7: 0.402 | [29 empty] | Строительный мусор и масса возвратных материалов
|  | Итого прямые затраты |  |  |  | 12: 24510.49 | [30 empty] | Итого прямые затраты
|  | ФОТ |  |  |  | 12: 24502.34 | [31 empty] | ФОТ
| Пр/812-099.1-1 | НР Внутренние санитарно-технические работы: демонтаж и разборка (ремонтно-строительные) |  |  |  | 4: %; 5: 87; 7: 87; 12: 21317.04 | [31 empty] | НР Внутренние санитарно-технические работы: демонтаж и разборка (ремонтно-строительные)
| Пр/774-099.1 | СП Внутренние санитарно-технические работы: демонтаж и разборка (ремонтно-строительные) |  |  |  | 4: %; 5: 44; 7: 44; 12: 10781.03 | [31 empty] | СП Внутренние санитарно-технические работы: демонтаж и разборка (ремонтно-строительные)
|  | Всего по позиции |  |  |  | 10: 188695.2; 12: 56608.56 | [32 empty] | Всего по позиции
3 | ГЭСН17-01-001-22 | Установка трапов диаметром: 50 мм (демонтаж) |  |  |  | 4: 10 компл; 5: 0.3; 6: 1; 7: 0.3 | [24 empty] | Установка трапов диаметром: 50 мм (демонтаж)
| 571/пр_2022_п.83_т.2_стр.3_стб.3 | Демонтаж (разборка) систем инженерно-технического обеспечения ОЗП=0,4; ЭМ=0,4 к расх.; ЗПМ=0,4; МАТ=0 к расх.; ТЗ=0,4; ТЗМ=0,4 | [37 empty] | Демонтаж (разборка) систем инженерно-технического обеспечения ОЗП=0,4; ЭМ=0,4 к расх.; ЗПМ=0,4; МАТ=0 к расх.; ТЗ=0,4; ТЗМ=0,4
| Приказ Минстроя России от 15.06.2023 №340/пр ДСП п.10 | Усложняющие факторы и условия производства работ, возникающие на особых территориях ОЗП=1,3; ЭМ=1,3 к расх.; ЗПМ=1,3; ТЗ=1,3; ТЗМ=1,3 | [37 empty] | Усложняющие факторы и условия производства работ, возникающие на особых территориях ОЗП=1,3; ЭМ=1,3 к расх.; ЗПМ=1,3; ТЗ=1,3; ТЗМ=1,3
| 1 | ОТ(ЗТ) |  |  |  | 4: чел.-ч; 7: 0.7176; 12: 597.94 | [26 empty] | ОТ(ЗТ)
| 1-100-40 | Средний разряд работы 4,0 |  |  |  | чел.-ч | 4.6 | 0.52 | 0.7176 |  |  | 833.25 |  | 597.94 | [27 empty] | Средний разряд работы 4,0
| 2 | ЭМ |  |  |  | 12: 11.64 | [26 empty] | ЭМ
|  | ОТм(ЗТм) |  |  |  | 4: чел.-ч; 7: 0.02028; 12: 16.46 | [26 empty] | ОТм(ЗТм)
| 91.06.06-048 | Подъемники одномачтовые, грузоподъемность до 500 кг, высота подъема 45 м |  |  |  | маш.-ч | 0.03 | 0.52 | 0.00468 | 37.32 | 1.75 | 65.31 |  | 0.31 | [27 empty] | Подъемники одномачтовые, грузоподъемность до 500 кг, высота подъема 45 м
| 4-100-030 | ОТм(Зтм) Средний разряд машинистов 3 |  |  |  | чел.-ч | 0.03 | 0.52 | 0.00468 |  |  | 739.98 |  | 3.46 | [28 empty] | ОТм(Зтм) Средний разряд машинистов 3
| 91.14.02-001 | Автомобили бортовые, грузоподъемность до 5 т |  |  |  | маш.-ч | 0.1 | 0.52 | 0.0156 | 477.92 | 1.52 | 726.44 |  | 11.33 | [27 empty] | Автомобили бортовые, грузоподъемность до 5 т
| 4-100-040 | ОТм(Зтм) Средний разряд машинистов 4 |  |  |  | чел.-ч | 0.1 | 0.52 | 0.0156 |  |  | 833.25 |  | 13 | [28 empty] | ОТм(Зтм) Средний разряд машинистов 4
| 4 | М |  |  |  | 12: 0 | [26 empty] | М
| 01.7.07.29-0031 | Каболка |  |  |  | т | 0.0007 | 0 | 0 | 160056.6 | 1.57 | 251288.86 |  | 0 | [27 empty] | Каболка
| 24.3.01.02-1004 | Кольцо резиновое уплотнительное для ПВХ труб канализации, диаметр 50 мм |  |  |  | шт | 10 | 0 | 0 | 5.14 | 1.08 | 5.55 |  | 0 | [27 empty] | Кольцо резиновое уплотнительное для ПВХ труб канализации, диаметр 50 мм
Н | 18.2.06.10 | Трапы |  |  |  | 4: компл; 5: 10; 6: 0; 7: 0 | [29 empty] | Трапы
|  | Итого прямые затраты |  |  |  | 12: 626.04 | [30 empty] | Итого прямые затраты
|  | ФОТ |  |  |  | 12: 614.4 | [31 empty] | ФОТ
| Пр/812-016.0-1, Приказ № 812/пр от 21.12.2020 п.25 | НР Сантехнические работы - внутренние (трубопроводы, водопровод, канализация, отопление, газоснабжение, вентиляция и кондиционирование воздуха) |  |  |  | 4: %; 5: 121; 6: 0.9; 7: 108.9; 12: 669.08 | [31 empty] | НР Сантехнические работы - внутренние (трубопроводы, водопровод, канализация, отопление, газоснабжение, вентиляция и кондиционирование воздуха)
| Пр/774-016.0, Приказ № 774/пр от 11.12.2020 п.16 | СП Сантехнические работы - внутренние (трубопроводы, водопровод, канализация, отопление, газоснабжение, вентиляция и кондиционирование воздуха) |  |  |  | 4: %; 5: 72; 6: 0.85; 7: 61.2; 12: 376.01 | [31 empty] | СП Сантехнические работы - внутренние (трубопроводы, водопровод, канализация, отопление, газоснабжение, вентиляция и кондиционирование воздуха)
|  | Всего по позиции |  |  |  | 10: 5570.43; 12: 1671.13 | [32 empty] | Всего по позиции
4 | ГЭСН17-01-001-23 | Установка трапов диаметром: 100 мм (демонтаж) |  |  |  | 4: 10 компл; 5: 0.3; 6: 1; 7: 0.3 | [24 empty] | Установка трапов диаметром: 100 мм (демонтаж)
| 571/пр_2022_п.83_т.2_стр.3_стб.3 | Демонтаж (разборка) систем инженерно-технического обеспечения ОЗП=0,4; ЭМ=0,4 к расх.; ЗПМ=0,4; МАТ=0 к расх.; ТЗ=0,4; ТЗМ=0,4 | [37 empty] | Демонтаж (разборка) систем инженерно-технического обеспечения ОЗП=0,4; ЭМ=0,4 к расх.; ЗПМ=0,4; МАТ=0 к расх.; ТЗ=0,4; ТЗМ=0,4
| Приказ Минстроя России от 15.06.2023 №340/пр ДСП п.10 | Усложняющие факторы и условия производства работ, возникающие на особых территориях ОЗП=1,3; ЭМ=1,3 к расх.; ЗПМ=1,3; ТЗ=1,3; ТЗМ=1,3 | [37 empty] | Усложняющие факторы и условия производства работ, возникающие на особых территориях ОЗП=1,3; ЭМ=1,3 к расх.; ЗПМ=1,3; ТЗ=1,3; ТЗМ=1,3
| 1 | ОТ(ЗТ) |  |  |  | 4: чел.-ч; 7: 1.2324; 12: 1026.9 | [26 empty] | ОТ(ЗТ)
| 1-100-40 | Средний разряд работы 4,0 |  |  |  | чел.-ч | 7.9 | 0.52 | 1.2324 |  |  | 833.25 |  | 1026.9 | [27 empty] | Средний разряд работы 4,0
| 2 | ЭМ |  |  |  | 12: 22.55 | [26 empty] | ЭМ
|  | ОТм(ЗТм) |  |  |  | 4: чел.-ч; 7: 0.04524; 12: 36.24 | [26 empty] | ОТм(ЗТм)
| 91.06.06-048 | Подъемники одномачтовые, грузоподъемность до 500 кг, высота подъема 45 м |  |  |  | маш.-ч | 0.1 | 0.52 | 0.0156 | 37.32 | 1.75 | 65.31 |  | 1.02 | [27 empty] | Подъемники одномачтовые, грузоподъемность до 500 кг, высота подъема 45 м
| 4-100-030 | ОТм(Зтм) Средний разряд машинистов 3 |  |  |  | чел.-ч | 0.1 | 0.52 | 0.0156 |  |  | 739.98 |  | 11.54 | [28 empty] | ОТм(Зтм) Средний разряд машинистов 3
| 91.14.02-001 | Автомобили бортовые, грузоподъемность до 5 т |  |  |  | маш.-ч | 0.19 | 0.52 | 0.02964 | 477.92 | 1.52 | 726.44 |  | 21.53 | [27 empty] | Автомобили бортовые, грузоподъемность до 5 т
| 4-100-040 | ОТм(Зтм) Средний разряд машинистов 4 |  |  |  | чел.-ч | 0.19 | 0.52 | 0.02964 |  |  | 833.25 |  | 24.7 | [28 empty] | ОТм(Зтм) Средний разряд машинистов 4
| 4 | М |  |  |  | 12: 0 | [26 empty] | М
| 01.7.07.29-0031 | Каболка |  |  |  | т | 0.0012 | 0 | 0 | 160056.6 | 1.57 | 251288.86 |  | 0 | [27 empty] | Каболка
| 24.3.01.02-1002 | Кольцо резиновое уплотнительное для ПВХ труб канализации, диаметр 110 мм |  |  |  | шт | 10 | 0 | 0 | 10.44 | 1.08 | 11.28 |  | 0 | [27 empty] | Кольцо резиновое уплотнительное для ПВХ труб канализации, диаметр 110 мм
Н | 18.2.06.10 | Трапы |  |  |  | 4: компл; 5: 10; 6: 0; 7: 0 | [29 empty] | Трапы
|  | Итого прямые затраты |  |  |  | 12: 1085.69 | [30 empty] | Итого прямые затраты
|  | ФОТ |  |  |  | 12: 1063.14 | [31 empty] | ФОТ
| Пр/812-016.0-1, Приказ № 812/пр от 21.12.2020 п.25 | НР Сантехнические работы - внутренние (трубопроводы, водопровод, канализация, отопление, газоснабжение, вентиляция и кондиционирование воздуха) |  |  |  | 4: %; 5: 121; 6: 0.9; 7: 108.9; 12: 1157.76 | [31 empty] | НР Сантехнические работы - внутренние (трубопроводы, водопровод, канализация, отопление, газоснабжение, вентиляция и кондиционирование воздуха)
| Пр/774-016.0, Приказ № 774/пр от 11.12.2020 п.16 | СП Сантехнические работы - внутренние (трубопроводы, водопровод, канализация, отопление, газоснабжение, вентиляция и кондиционирование воздуха) |  |  |  | 4: %; 5: 72; 6: 0.85; 7: 61.2; 12: 650.64 | [31 empty] | СП Сантехнические работы - внутренние (трубопроводы, водопровод, канализация, отопление, газоснабжение, вентиляция и кондиционирование воздуха)
|  | Всего по позиции |  |  |  | 10: 9646.97; 12: 2894.09 | [32 empty] | Всего по позиции
5 | 47-1 | Погрузка в автотранспортное средство: мусор строительный с погрузкой вручную |  |  |  | т | 1.0804 | 1 | 1.0804 |  |  | 1739.47 | 1.3 | 2443.12 | [24 empty] | Погрузка в автотранспортное средство: мусор строительный с погрузкой вручную
| Приказ Минстроя России от 15.06.2023 №340/пр ДСП п.10 | Усложняющие факторы и условия производства работ, возникающие на особых территориях ОЗП=1,3; ЭМ=1,3 к расх.; ЗПМ=1,3; ТЗ=1,3; ТЗМ=1,3 | [37 empty] | Усложняющие факторы и условия производства работ, возникающие на особых территориях ОЗП=1,3; ЭМ=1,3 к расх.; ЗПМ=1,3; ТЗ=1,3; ТЗМ=1,3
|  | Всего по позиции |  |  |  | 12: 2443.12 | [32 empty] | Всего по позиции
Монтажные работы | [37 empty] | Монтажные работы
6 | ГЭСН16-04-004-01 | Прокладка внутренних трубопроводов канализации из полипропиленовых труб диаметром: 50 мм |  |  |  | 4: 100 м; 5: 0.3; 6: 1; 7: 0.3 | [24 empty] | Прокладка внутренних трубопроводов канализации из полипропиленовых труб диаметром: 50 мм
| Приказ Минстроя России от 15.06.2023 №340/пр ДСП п.10 | Усложняющие факторы и условия производства работ, возникающие на особых территориях ОЗП=1,3; ЭМ=1,3 к расх.; ЗПМ=1,3; ТЗ=1,3; ТЗМ=1,3 | [37 empty] | Усложняющие факторы и условия производства работ, возникающие на особых территориях ОЗП=1,3; ЭМ=1,3 к расх.; ЗПМ=1,3; ТЗ=1,3; ТЗМ=1,3
| 1 | ОТ(ЗТ) |  |  |  | 4: чел.-ч; 7: 23.3688; 12: 19036.22 | [26 empty] | ОТ(ЗТ)
| 1-100-38 | Средний разряд работы 3,8 |  |  |  | чел.-ч | 59.92 | 1.3 | 23.3688 |  |  | 814.6 |  | 19036.22 | [27 empty] | Средний разряд работы 3,8
| 2 | ЭМ |  |  |  | 12: 45.62 | [26 empty] | ЭМ
|  | ОТм(ЗТм) |  |  |  | 4: чел.-ч; 7: 0.039; 12: 39.19 | [26 empty] | ОТм(ЗТм)
| 91.05.01-017 | Краны башенные, грузоподъемность 8 т |  |  |  | маш.-ч | 0.02 | 1.3 | 0.0078 | 622.62 | 1.51 | 940.16 |  | 7.33 | [27 empty] | Краны башенные, грузоподъемность 8 т
| 4-100-060 | ОТм(Зтм) Средний разряд машинистов 6 |  |  |  | чел.-ч | 0.02 | 1.3 | 0.0078 |  |  | 1119.29 |  | 8.73 | [28 empty] | ОТм(Зтм) Средний разряд машинистов 6
| 91.05.05-015 | Краны на автомобильном ходу, грузоподъемность 16 т |  |  |  | маш.-ч | 0.04 | 1.3 | 0.0156 | 1167.7 | 1.48 | 1728.2 |  | 26.96 | [27 empty] | Краны на автомобильном ходу, грузоподъемность 16 т
| 4-100-060 | ОТм(Зтм) Средний разряд машинистов 6 |  |  |  | чел.-ч | 0.04 | 1.3 | 0.0156 |  |  | 1119.29 |  | 17.46 | [28 empty] | ОТм(Зтм) Средний разряд машинистов 6
| 91.14.02-001 | Автомобили бортовые, грузоподъемность до 5 т |  |  |  | маш.-ч | 0.04 | 1.3 | 0.0156 | 477.92 | 1.52 | 726.44 |  | 11.33 | [27 empty] | Автомобили бортовые, грузоподъемность до 5 т
| 4-100-040 | ОТм(Зтм) Средний разряд машинистов 4 |  |  |  | чел.-ч | 0.04 | 1.3 | 0.0156 |  |  | 833.25 |  | 13 | [28 empty] | ОТм(Зтм) Средний разряд машинистов 4
| 4 | М |  |  |  | 12: 102.6 | [26 empty] | М
| 01.7.03.01-0001 | Вода |  |  |  | м3 | 0.197 |  | 0.0591 | 35.71 | 0.76 | 27.14 |  | 1.6 | [27 empty] | Вода
| 01.7.03.04-0001 | Электроэнергия |  |  |  | кВт-ч | 0.0608 |  | 0.01824 | 4.94 | 0.92 | 4.54 |  | 0.08 | [27 empty] | Электроэнергия
| 01.7.15.03-0014 | Болты стальные с шестигранной головкой, в комплекте с шестигранной гайкой и плоской круглой шайбой, диаметр резьбы М16, длина болта 25-200 мм |  |  |  | т | 0.0012 |  | 0.00036 | 145801.49 | 1.24 | 180793.85 |  | 65.09 | [27 empty] | Болты стальные с шестигранной головкой, в комплекте с шестигранной гайкой и плоской круглой шайбой, диаметр резьбы М16, длина болта 25-200 мм
| 01.7.19.02-0051 | Кольца резиновые уплотнительные для полипропиленовых труб, диаметр 50 мм |  |  |  | 100 шт | 0.12 |  | 0.036 | 1047.63 | 0.95 | 995.25 |  | 35.83 | [27 empty] | Кольца резиновые уплотнительные для полипропиленовых труб, диаметр 50 мм
П,Н | 18.1.02.01 | Задвижки |  |  |  | 4: шт; 5: 0; 7: 0 | [29 empty] | Задвижки
П,Н | 23.1.02.07 | Крепления |  |  |  | 4: кг; 5: 0; 7: 0 | [29 empty] | Крепления
Н | 24.3.02.02 | Трубы безнапорные канализационные из полипропилена |  |  |  | 4: м; 5: 99.8; 7: 29.94 | [29 empty] | Трубы безнапорные канализационные из полипропилена
П,Н | 24.3.05.19 | Фасонные и соединительные части к полипропиленовым трубам |  |  |  | 4: шт; 5: 0; 7: 0 | [29 empty] | Фасонные и соединительные части к полипропиленовым трубам
|  | Итого прямые затраты |  |  |  | 12: 19223.63 | [30 empty] | Итого прямые затраты
|  | ФОТ |  |  |  | 12: 19075.41 | [31 empty] | ФОТ
| Пр/812-016.0-1, Приказ № 812/пр от 21.12.2020 п.25 | НР Сантехнические работы - внутренние (трубопроводы, водопровод, канализация, отопление, газоснабжение, вентиляция и кондиционирование воздуха) |  |  |  | 4: %; 5: 121; 6: 0.9; 7: 108.9; 12: 20773.12 | [31 empty] | НР Сантехнические работы - внутренние (трубопроводы, водопровод, канализация, отопление, газоснабжение, вентиляция и кондиционирование воздуха)
| Пр/774-016.0, Приказ № 774/пр от 11.12.2020 п.16 | СП Сантехнические работы - внутренние (трубопроводы, водопровод, канализация, отопление, газоснабжение, вентиляция и кондиционирование воздуха) |  |  |  | 4: %; 5: 72; 6: 0.85; 7: 61.2; 12: 11674.15 | [31 empty] | СП Сантехнические работы - внутренние (трубопроводы, водопровод, канализация, отопление, газоснабжение, вентиляция и кондиционирование воздуха)
|  | Всего по позиции |  |  |  | 10: 172236.33; 12: 51670.9 | [32 empty] | Всего по позиции
6.1 | ФСБЦ-24.3.02.02-0003 | Трубы полипропиленовые для систем водоотведения, диаметр 50 мм |  |  |  | м | 29.94 | 1 | 29.94 | 134 | 1.16 | 155.44 |  | 4653.87 | [24 empty] | Трубы полипропиленовые для систем водоотведения, диаметр 50 мм
|  | Всего по позиции |  |  |  | 12: 4653.87 | [32 empty] | Всего по позиции
6.2 | ФСБЦ-24.3.05.16-0115 | Угольник 45° полипропиленовый, диаметр 50 мм |  |  |  | шт | 6 | 1 | 6 | 39.86 | 1.16 | 46.24 |  | 277.44 | [24 empty] | Угольник 45° полипропиленовый, диаметр 50 мм
|  | Всего по позиции |  |  |  | 12: 277.44 | [32 empty] | Всего по позиции
6.3 | ФСБЦ-24.3.05.15-0195 | Тройник полипропиленовый, диаметр 50 мм |  |  |  | шт | 5 | 1 | 5 | 56.58 | 1.16 | 65.63 |  | 328.15 | [24 empty] | Тройник полипропиленовый, диаметр 50 мм
|  | Всего по позиции |  |  |  | 12: 328.15 | [32 empty] | Всего по позиции
6.4 | ФСБЦ-24.3.05.07-0161 | Муфта полиэтиленовая раструбная, номинальный наружный диаметр 110 мм |  |  |  | шт | 5 | 1 | 5 | 109.23 | 0.96 | 104.86 |  | 524.3 | [24 empty] | Муфта полиэтиленовая раструбная, номинальный наружный диаметр 110 мм
|  | Всего по позиции |  |  |  | 12: 524.3 | [32 empty] | Всего по позиции
6.5 | ФСБЦ-19.1.01.11-0014 | Хомут для крепления воздуховодов, диаметр 100 мм |  |  |  | шт | 30 | 1 | 30 | 67.98 | 1.1 | 74.78 |  | 2243.4 | [24 empty] | Хомут для крепления воздуховодов, диаметр 100 мм
|  | Всего по позиции |  |  |  | 12: 2243.4 | [32 empty] | Всего по позиции
7 | ГЭСН16-04-004-02 | Прокладка внутренних трубопроводов канализации из полипропиленовых труб диаметром: 110 мм |  |  |  | 4: 100 м; 5: 0.3; 6: 1; 7: 0.3 | [24 empty] | Прокладка внутренних трубопроводов канализации из полипропиленовых труб диаметром: 110 мм
| Приказ Минстроя России от 15.06.2023 №340/пр ДСП п.10 | Усложняющие факторы и условия производства работ, возникающие на особых территориях ОЗП=1,3; ЭМ=1,3 к расх.; ЗПМ=1,3; ТЗ=1,3; ТЗМ=1,3 | [37 empty] | Усложняющие факторы и условия производства работ, возникающие на особых территориях ОЗП=1,3; ЭМ=1,3 к расх.; ЗПМ=1,3; ТЗ=1,3; ТЗМ=1,3
| 1 | ОТ(ЗТ) |  |  |  | 4: чел.-ч; 7: 21.7737; 12: 17736.86 | [26 empty] | ОТ(ЗТ)
| 1-100-38 | Средний разряд работы 3,8 |  |  |  | чел.-ч | 55.83 | 1.3 | 21.7737 |  |  | 814.6 |  | 17736.86 | [27 empty] | Средний разряд работы 3,8
| 2 | ЭМ |  |  |  | 12: 208.99 | [26 empty] | ЭМ
|  | ОТм(ЗТм) |  |  |  | 4: чел.-ч; 7: 0.1794; 12: 180.71 | [26 empty] | ОТм(ЗТм)
| 91.05.01-017 | Краны башенные, грузоподъемность 8 т |  |  |  | маш.-ч | 0.1 | 1.3 | 0.039 | 622.62 | 1.51 | 940.16 |  | 36.67 | [27 empty] | Краны башенные, грузоподъемность 8 т
| 4-100-060 | ОТм(Зтм) Средний разряд машинистов 6 |  |  |  | чел.-ч | 0.1 | 1.3 | 0.039 |  |  | 1119.29 |  | 43.65 | [28 empty] | ОТм(Зтм) Средний разряд машинистов 6
| 91.05.05-015 | Краны на автомобильном ходу, грузоподъемность 16 т |  |  |  | маш.-ч | 0.18 | 1.3 | 0.0702 | 1167.7 | 1.48 | 1728.2 |  | 121.32 | [27 empty] | Краны на автомобильном ходу, грузоподъемность 16 т
| 4-100-060 | ОТм(Зтм) Средний разряд машинистов 6 |  |  |  | чел.-ч | 0.18 | 1.3 | 0.0702 |  |  | 1119.29 |  | 78.57 | [28 empty] | ОТм(Зтм) Средний разряд машинистов 6
| 91.14.02-001 | Автомобили бортовые, грузоподъемность до 5 т |  |  |  | маш.-ч | 0.18 | 1.3 | 0.0702 | 477.92 | 1.52 | 726.44 |  | 51 | [27 empty] | Автомобили бортовые, грузоподъемность до 5 т
| 4-100-040 | ОТм(Зтм) Средний разряд машинистов 4 |  |  |  | чел.-ч | 0.18 | 1.3 | 0.0702 |  |  | 833.25 |  | 58.49 | [28 empty] | ОТм(Зтм) Средний разряд машинистов 4
| 4 | М |  |  |  | 12: 240.6 | [26 empty] | М
| 01.7.03.01-0001 | Вода |  |  |  | м3 | 0.786 |  | 0.2358 | 35.71 | 0.76 | 27.14 |  | 6.4 | [27 empty] | Вода
| 01.7.03.04-0001 | Электроэнергия |  |  |  | кВт-ч | 0.0336 |  | 0.01008 | 4.94 | 0.92 | 4.54 |  | 0.05 | [27 empty] | Электроэнергия
| 01.7.15.03-0014 | Болты стальные с шестигранной головкой, в комплекте с шестигранной гайкой и плоской круглой шайбой, диаметр резьбы М16, длина болта 25-200 мм |  |  |  | т | 0.00266 |  | 0.000798 | 145801.49 | 1.24 | 180793.85 |  | 144.27 | [27 empty] | Болты стальные с шестигранной головкой, в комплекте с шестигранной гайкой и плоской круглой шайбой, диаметр резьбы М16, длина болта 25-200 мм
| 01.7.19.02-0052 | Кольца резиновые уплотнительные для полипропиленовых труб, диаметр 110 мм |  |  |  | 100 шт | 0.12 |  | 0.036 | 2628.13 | 0.95 | 2496.72 |  | 89.88 | [27 empty] | Кольца резиновые уплотнительные для полипропиленовых труб, диаметр 110 мм
П,Н | 18.1.02.01 | Задвижки |  |  |  | 4: шт; 5: 0; 7: 0 | [29 empty] | Задвижки
П,Н | 23.1.02.07 | Крепления |  |  |  | 4: кг; 5: 0; 7: 0 | [29 empty] | Крепления
Н | 24.3.02.02 | Трубы безнапорные канализационные из полипропилена |  |  |  | 4: м; 5: 99.8; 7: 29.94 | [29 empty] | Трубы безнапорные канализационные из полипропилена
П,Н | 24.3.05.19 | Фасонные и соединительные части к полипропиленовым трубам |  |  |  | 4: шт; 5: 0; 7: 0 | [29 empty] | Фасонные и соединительные части к полипропиленовым трубам
|  | Итого прямые затраты |  |  |  | 12: 18367.16 | [30 empty] | Итого прямые затраты
|  | ФОТ |  |  |  | 12: 17917.57 | [31 empty] | ФОТ
| Пр/812-016.0-1, Приказ № 812/пр от 21.12.2020 п.25 | НР Сантехнические работы - внутренние (трубопроводы, водопровод, канализация, отопление, газоснабжение, вентиляция и кондиционирование воздуха) |  |  |  | 4: %; 5: 121; 6: 0.9; 7: 108.9; 12: 19512.23 | [31 empty] | НР Сантехнические работы - внутренние (трубопроводы, водопровод, канализация, отопление, газоснабжение, вентиляция и кондиционирование воздуха)
| Пр/774-016.0, Приказ № 774/пр от 11.12.2020 п.16 | СП Сантехнические работы - внутренние (трубопроводы, водопровод, канализация, отопление, газоснабжение, вентиляция и кондиционирование воздуха) |  |  |  | 4: %; 5: 72; 6: 0.85; 7: 61.2; 12: 10965.55 | [31 empty] | СП Сантехнические работы - внутренние (трубопроводы, водопровод, канализация, отопление, газоснабжение, вентиляция и кондиционирование воздуха)
|  | Всего по позиции |  |  |  | 10: 162816.47; 12: 48844.94 | [32 empty] | Всего по позиции
7.1 | ФСБЦ-24.3.02.02-0004 | Трубы полипропиленовые для систем водоотведения, диаметр 110 мм |  |  |  | м | 29.94 | 1 | 29.94 | 324.68 | 1.16 | 376.63 |  | 11276.3 | [24 empty] | Трубы полипропиленовые для систем водоотведения, диаметр 110 мм
|  | Всего по позиции |  |  |  | 12: 11276.3 | [32 empty] | Всего по позиции
7.2 | ФСБЦ-24.3.05.16-0138 | Угольник 45° полипропиленовый, диаметр 110 мм |  |  |  | шт | 9 | 1 | 9 | 491.29 | 1.16 | 569.9 |  | 5129.1 | [24 empty] | Угольник 45° полипропиленовый, диаметр 110 мм
|  | Всего по позиции |  |  |  | 12: 5129.1 | [32 empty] | Всего по позиции
7.3 | ФСБЦ-24.3.05.15-0199 | Тройник полипропиленовый, диаметр 110 мм |  |  |  | шт | 10 | 1 | 10 | 565.6 | 1.16 | 656.1 |  | 6561 | [24 empty] | Тройник полипропиленовый, диаметр 110 мм
|  | Всего по позиции |  |  |  | 12: 6561 | [32 empty] | Всего по позиции
7.4 | ФСБЦ-24.3.05.07-0161 | Муфта полиэтиленовая раструбная, номинальный наружный диаметр 110 мм |  |  |  | шт | 10 | 1 | 10 | 109.23 | 0.96 | 104.86 |  | 1048.6 | [24 empty] | Муфта полиэтиленовая раструбная, номинальный наружный диаметр 110 мм
|  | Всего по позиции |  |  |  | 12: 1048.6 | [32 empty] | Всего по позиции
7.5 | ФСБЦ-19.1.01.11-0014 | Хомут для крепления воздуховодов, диаметр 100 мм |  |  |  | шт | 30 | 1 | 30 | 67.98 | 1.1 | 74.78 |  | 2243.4 | [24 empty] | Хомут для крепления воздуховодов, диаметр 100 мм
|  | Всего по позиции |  |  |  | 12: 2243.4 | [32 empty] | Всего по позиции
8 | ГЭСН17-01-001-23 | Установка трапов диаметром: 100 мм |  |  |  | 4: 10 компл; 5: 0.4; 6: 1; 7: 0.4 | [24 empty] | Установка трапов диаметром: 100 мм
| Приказ Минстроя России от 15.06.2023 №340/пр ДСП п.10 | Усложняющие факторы и условия производства работ, возникающие на особых территориях ОЗП=1,3; ЭМ=1,3 к расх.; ЗПМ=1,3; ТЗ=1,3; ТЗМ=1,3 | [37 empty] | Усложняющие факторы и условия производства работ, возникающие на особых территориях ОЗП=1,3; ЭМ=1,3 к расх.; ЗПМ=1,3; ТЗ=1,3; ТЗМ=1,3
| 1 | ОТ(ЗТ) |  |  |  | 4: чел.-ч; 7: 4.108; 12: 3422.99 | [26 empty] | ОТ(ЗТ)
| 1-100-40 | Средний разряд работы 4,0 |  |  |  | чел.-ч | 7.9 | 1.3 | 4.108 |  |  | 833.25 |  | 3422.99 | [27 empty] | Средний разряд работы 4,0
| 2 | ЭМ |  |  |  | 12: 75.17 | [26 empty] | ЭМ
|  | ОТм(ЗТм) |  |  |  | 4: чел.-ч; 7: 0.1508; 12: 120.81 | [26 empty] | ОТм(ЗТм)
| 91.06.06-048 | Подъемники одномачтовые, грузоподъемность до 500 кг, высота подъема 45 м |  |  |  | маш.-ч | 0.1 | 1.3 | 0.052 | 37.32 | 1.75 | 65.31 |  | 3.4 | [27 empty] | Подъемники одномачтовые, грузоподъемность до 500 кг, высота подъема 45 м
| 4-100-030 | ОТм(Зтм) Средний разряд машинистов 3 |  |  |  | чел.-ч | 0.1 | 1.3 | 0.052 |  |  | 739.98 |  | 38.48 | [28 empty] | ОТм(Зтм) Средний разряд машинистов 3
| 91.14.02-001 | Автомобили бортовые, грузоподъемность до 5 т |  |  |  | маш.-ч | 0.19 | 1.3 | 0.0988 | 477.92 | 1.52 | 726.44 |  | 71.77 | [27 empty] | Автомобили бортовые, грузоподъемность до 5 т
| 4-100-040 | ОТм(Зтм) Средний разряд машинистов 4 |  |  |  | чел.-ч | 0.19 | 1.3 | 0.0988 |  |  | 833.25 |  | 82.33 | [28 empty] | ОТм(Зтм) Средний разряд машинистов 4
| 4 | М |  |  |  | 12: 165.74 | [26 empty] | М
| 01.7.07.29-0031 | Каболка |  |  |  | т | 0.0012 |  | 0.00048 | 160056.6 | 1.57 | 251288.86 |  | 120.62 | [27 empty] | Каболка
| 24.3.01.02-1002 | Кольцо резиновое уплотнительное для ПВХ труб канализации, диаметр 110 мм |  |  |  | шт | 10 |  | 4 | 10.44 | 1.08 | 11.28 |  | 45.12 | [27 empty] | Кольцо резиновое уплотнительное для ПВХ труб канализации, диаметр 110 мм
Н | 18.2.06.10 | Трапы |  |  |  | 4: компл; 5: 10; 7: 4 | [29 empty] | Трапы
|  | Итого прямые затраты |  |  |  | 12: 3784.71 | [30 empty] | Итого прямые затраты
|  | ФОТ |  |  |  | 12: 3543.8 | [31 empty] | ФОТ
| Пр/812-016.0-1, Приказ № 812/пр от 21.12.2020 п.25 | НР Сантехнические работы - внутренние (трубопроводы, водопровод, канализация, отопление, газоснабжение, вентиляция и кондиционирование воздуха) |  |  |  | 4: %; 5: 121; 6: 0.9; 7: 108.9; 12: 3859.2 | [31 empty] | НР Сантехнические работы - внутренние (трубопроводы, водопровод, канализация, отопление, газоснабжение, вентиляция и кондиционирование воздуха)
| Пр/774-016.0, Приказ № 774/пр от 11.12.2020 п.16 | СП Сантехнические работы - внутренние (трубопроводы, водопровод, канализация, отопление, газоснабжение, вентиляция и кондиционирование воздуха) |  |  |  | 4: %; 5: 72; 6: 0.85; 7: 61.2; 12: 2168.81 | [31 empty] | СП Сантехнические работы - внутренние (трубопроводы, водопровод, канализация, отопление, газоснабжение, вентиляция и кондиционирование воздуха)
|  | Всего по позиции |  |  |  | 10: 24531.8; 12: 9812.72 | [32 empty] | Всего по позиции
8.1 | ФСБЦ-18.2.06.10-0001 | Трап полипропиленовый с горизонтальным отводом, с решеткой из нержавеющей стали, выпуск диаметром 110 (75) мм, размеры 147х147х220 мм |  |  |  | компл | 4 | 1 | 4 | 8514.95 | 1.36 | 11580.33 |  | 46321.32 | [24 empty] | Трап полипропиленовый с горизонтальным отводом, с решеткой из нержавеющей стали, выпуск диаметром 110 (75) мм, размеры 147х147х220 мм
|  | Всего по позиции |  |  |  | 12: 46321.32 | [32 empty] | Всего по позиции
9 | ГЭСН17-01-001-22 | Установка трапов диаметром: 50 мм |  |  |  | 4: 10 компл; 5: 0.4; 6: 1; 7: 0.4 | [24 empty] | Установка трапов диаметром: 50 мм
| Приказ Минстроя России от 15.06.2023 №340/пр ДСП п.10 | Усложняющие факторы и условия производства работ, возникающие на особых территориях ОЗП=1,3; ЭМ=1,3 к расх.; ЗПМ=1,3; ТЗ=1,3; ТЗМ=1,3 | [37 empty] | Усложняющие факторы и условия производства работ, возникающие на особых территориях ОЗП=1,3; ЭМ=1,3 к расх.; ЗПМ=1,3; ТЗ=1,3; ТЗМ=1,3
| 1 | ОТ(ЗТ) |  |  |  | 4: чел.-ч; 7: 2.392; 12: 1993.13 | [26 empty] | ОТ(ЗТ)
| 1-100-40 | Средний разряд работы 4,0 |  |  |  | чел.-ч | 4.6 | 1.3 | 2.392 |  |  | 833.25 |  | 1993.13 | [27 empty] | Средний разряд работы 4,0
| 2 | ЭМ |  |  |  | 12: 38.79 | [26 empty] | ЭМ
|  | ОТм(ЗТм) |  |  |  | 4: чел.-ч; 7: 0.0676; 12: 54.87 | [26 empty] | ОТм(ЗТм)
| 91.06.06-048 | Подъемники одномачтовые, грузоподъемность до 500 кг, высота подъема 45 м |  |  |  | маш.-ч | 0.03 | 1.3 | 0.0156 | 37.32 | 1.75 | 65.31 |  | 1.02 | [27 empty] | Подъемники одномачтовые, грузоподъемность до 500 кг, высота подъема 45 м
| 4-100-030 | ОТм(Зтм) Средний разряд машинистов 3 |  |  |  | чел.-ч | 0.03 | 1.3 | 0.0156 |  |  | 739.98 |  | 11.54 | [28 empty] | ОТм(Зтм) Средний разряд машинистов 3
| 91.14.02-001 | Автомобили бортовые, грузоподъемность до 5 т |  |  |  | маш.-ч | 0.1 | 1.3 | 0.052 | 477.92 | 1.52 | 726.44 |  | 37.77 | [27 empty] | Автомобили бортовые, грузоподъемность до 5 т
| 4-100-040 | ОТм(Зтм) Средний разряд машинистов 4 |  |  |  | чел.-ч | 0.1 | 1.3 | 0.052 |  |  | 833.25 |  | 43.33 | [28 empty] | ОТм(Зтм) Средний разряд машинистов 4
| 4 | М |  |  |  | 12: 92.56 | [26 empty] | М
| 01.7.07.29-0031 | Каболка |  |  |  | т | 0.0007 |  | 0.00028 | 160056.6 | 1.57 | 251288.86 |  | 70.36 | [27 empty] | Каболка
| 24.3.01.02-1004 | Кольцо резиновое уплотнительное для ПВХ труб канализации, диаметр 50 мм |  |  |  | шт | 10 |  | 4 | 5.14 | 1.08 | 5.55 |  | 22.2 | [27 empty] | Кольцо резиновое уплотнительное для ПВХ труб канализации, диаметр 50 мм
Н | 18.2.06.10 | Трапы |  |  |  | 4: компл; 5: 10; 7: 4 | [29 empty] | Трапы
|  | Итого прямые затраты |  |  |  | 12: 2179.35 | [30 empty] | Итого прямые затраты
|  | ФОТ |  |  |  | 12: 2048 | [31 empty] | ФОТ
| Пр/812-016.0-1, Приказ № 812/пр от 21.12.2020 п.25 | НР Сантехнические работы - внутренние (трубопроводы, водопровод, канализация, отопление, газоснабжение, вентиляция и кондиционирование воздуха) |  |  |  | 4: %; 5: 121; 6: 0.9; 7: 108.9; 12: 2230.27 | [31 empty] | НР Сантехнические работы - внутренние (трубопроводы, водопровод, канализация, отопление, газоснабжение, вентиляция и кондиционирование воздуха)
| Пр/774-016.0, Приказ № 774/пр от 11.12.2020 п.16 | СП Сантехнические работы - внутренние (трубопроводы, водопровод, канализация, отопление, газоснабжение, вентиляция и кондиционирование воздуха) |  |  |  | 4: %; 5: 72; 6: 0.85; 7: 61.2; 12: 1253.38 | [31 empty] | СП Сантехнические работы - внутренние (трубопроводы, водопровод, канализация, отопление, газоснабжение, вентиляция и кондиционирование воздуха)
|  | Всего по позиции |  |  |  | 10: 14157.5; 12: 5663 | [32 empty] | Всего по позиции
9.1 | ФСБЦ-18.2.06.10-0003 | Трап полиэтиленовый с горизонтальным отводом, с решеткой из нержавеющей стали, выпуск диаметром 50 (40) мм, размеры 123х123х150 мм |  |  |  | компл | 4 | 1 | 4 | 2723.73 | 1.36 | 3704.27 |  | 14817.08 | [24 empty] | Трап полиэтиленовый с горизонтальным отводом, с решеткой из нержавеющей стали, выпуск диаметром 50 (40) мм, размеры 123х123х150 мм
|  | Всего по позиции |  |  |  | 12: 14817.08 | [32 empty] | Всего по позиции
|  | Итоги по смете: | [45 empty] | Итоги по смете:
|  | Всего прямые затраты (справочно) |  |  |  | 12: 187382.65 | [34 empty] | Всего прямые затраты (справочно)
|  | в том числе: | [46 empty] | в том числе:
|  | Оплата труда рабочих |  |  |  | 12: 87912.28 | [34 empty] | Оплата труда рабочих
|  | Эксплуатация машин |  |  |  | 12: 414.99 | [34 empty] | Эксплуатация машин
|  | Оплата труда машинистов (Отм) |  |  |  | 12: 586.8 | [34 empty] | Оплата труда машинистов (Отм)
|  | Материалы |  |  |  | 12: 96025.46 | [34 empty] | Материалы
|  | Перевозка |  |  |  | 12: 2443.12 | [34 empty] | Перевозка
|  | Строительные работы |  |  |  | 12: 320623.01 | [34 empty] | Строительные работы
|  | Строительные работы |  |  |  | 12: 318179.89 | [34 empty] | Строительные работы
|  | в том числе: | [46 empty] | в том числе:
|  | оплата труда |  |  |  | 12: 87912.28 | [34 empty] | оплата труда
|  | эксплуатация машин и механизмов |  |  |  | 12: 414.99 | [34 empty] | эксплуатация машин и механизмов
|  | оплата труда машинистов (Отм) |  |  |  | 12: 586.8 | [34 empty] | оплата труда машинистов (Отм)
|  | материалы |  |  |  | 12: 96025.46 | [34 empty] | материалы
|  | накладные расходы |  |  |  | 12: 86687.65 | [34 empty] | накладные расходы
|  | сметная прибыль |  |  |  | 12: 46552.71 | [34 empty] | сметная прибыль
|  | Перевозка |  |  |  | 12: 2443.12 | [34 empty] | Перевозка
|  | Всего ФОТ (справочно) |  |  |  | 12: 88499.08 | [34 empty] | Всего ФОТ (справочно)
|  | Всего накладные расходы (справочно) |  |  |  | 12: 86687.65 | [34 empty] | Всего накладные расходы (справочно)
|  | Всего сметная прибыль (справочно) |  |  |  | 12: 46552.71 | [34 empty] | Всего сметная прибыль (справочно)
|  | НДС 20% |  |  |  | 12: 64124.6 | [34 empty] | НДС 20%
|  | ВСЕГО по смете |  |  |  | 12: 384747.61 | [35 empty] | ВСЕГО по смете
|  | справочно: | [46 empty] | справочно:
|  | Затраты труда рабочих |  |  |  | 7: 113,6915 | [36 empty] | Затраты труда рабочих
|  | Затраты труда машинистов |  |  |  | 7: 0,68952 | [36 empty] | Затраты труда машинистов
Составил:
[должность, подпись (инициалы, фамилия)]
Проверил:
[должность, подпись (инициалы, фамилия)]
1. Зарегистрирован Министерством юстиции Российской Федерации 10 сентября 2019 г., регистрационный № 55869), с изменениями, внесенными приказом Министерства строительства и жилищно-коммунального хозяйства Российской Федерации от 20 февраля 2021 г. № 79/пр (зарегистрирован Министерством юстиции Российской Федерации 9 августа 2021 г., регистрационный № 64577)
² Под прочими затратами понимаются затраты, учитываемые в соответствии с пунктом 184 Методики.
³ Под прочими работами понимаются затраты, учитываемые в соответствии с пунктами 122-128 Методики.