## Копия ОВ Локальная смета 02-01-
Приложение № 2
Утверждено приказом Минстроя РФ № 421 от 4 августа 2020 г.
СОГЛАСОВАНО: | [9 empty] | УТВЕРЖДАЮ:
Директор ООО "Альянс" | [8 empty] | Директор МБОУ «Амурская школа имени А.К. Чикаренко» Красногвардейского района Республики Крым |  |  |  |  | ООО «Крымспецпроект» Шойму И.Л. | Муниципальное бюджетное общеобразовательное учреждение«Амурская школа имени А.К. Чикаренко» Красногвардейского района Республики Крым
|  | А.И. Митев | [10 empty] | С.В.Величко
"____" ________________ 2025 года | [12 empty] | "____" ________________ 2025 года
Наименование редакции сметных нормативов
Наименование программного продукта |  |  | ГРАНД-Смета, версия 2025.2
Выполнение строительно-монтажных работ по капитальному ремонту «Капитальный ремонт МБОУ «Амурская школа имени А.К. Чикаренко» Красногвардейского района Республики Крым» | [15 empty] | «Капитальный ремонт МБОУ «Амурская школа имени А.К. Чикаренко» Красногвардейского района Республики Крым»
(наименование стройки)
Выполнение строительно-монтажных работ по капитальному ремонту «Капитальный ремонт МБОУ «Амурская школа имени А.К. Чикаренко» Красногвардейского района Республики Крым» | [16 empty] | «Капитальный ремонт МБОУ «Амурская школа имени А.К. Чикаренко» Красногвардейского района Республики Крым»
(наименование объекта капитального строительства)
ЛОКАЛЬНЫЙ СМЕТНЫЙ РАСЧЕТ (СМЕТА) № 02-01-03 (изм.4)
отопление и вентиляция | [17 empty] | отопление и вентиляция
(наименование конструктивного решения)
Составлен | базисно-индексным | методом
Основание | Акт ТО, ВОР
(проектная и (или) иная техническая документация)
Составлен(а) в текущем (базисном) уровне цен |  |  | 2 квартал 2022г. (01.01.2000) | [15 empty] | 2 квартал 2022г. (01.01.2000)
Сметная стоимость |  | 9253.76 | (959,18) | тыс.руб.
в том числе:
| строительных работ | 6378.63 | (527,16) | тыс.руб. |  | Средства на оплату труда рабочих |  |  |  |  | 1080.19 | (27,03) | тыс.руб.
| монтажных работ | 11.97 | (0,37) | тыс.руб. |  | Нормативные затраты труда рабочих |  |  |  |  | 3338.23 |  | чел.час.
| оборудования | 1320.87 | (271,78) | тыс.руб. |  | Нормативные затраты труда машинистов |  |  |  |  | 64.44 |  | чел.час.
| прочих затрат | 0 | (0) | тыс.руб. |  | Расчетный измеритель конструктивного решения
№ п/п | Обоснование | Наименование работ и затрат |  |  | Единица измерения | Количество |  |  | Сметная стоимость в базисном уровне цен (в текущем уровне цен (гр. 8) для ресурсов, отсутствующих в СНБ), руб. |  |  | Индексы | Сметная стоимость в текущем уровне цен, руб.
[6 empty] | на единицу | коэффициенты | всего с учетом коэффициентов | на единицу | коэффициенты | всего
1 | 2 | 3 |  |  | 4 | 5 | 6 | 7 | 8 | 9 | 10 | 11 | 12
Раздел 1. Отопление | [19 empty] | Раздел 1. Отопление
1 | ТЕР18-03-001-02 | Установка радиаторов: стальных |  |  | 4: 100 кВт; 5: 3.58; 6: 1; 7: 3.58 | [7 empty] | Установка радиаторов: стальных
|  | Объем=((1130*2+1582*7+2260*43+2712*88+2944*3)/1000) / 100 | [19 empty] | Объем=((1130*2+1582*7+2260*43+2712*88+2944*3)/1000) / 100
| 1 | ОТ |  |  | 8: 525.46; 10: 1881.15; 11: 39.96; 12: 75171 | [9 empty] | ОТ
| 2 | ЭМ |  |  | 8: 230.05; 10: 823.58 | [9 empty] | ЭМ
| 3 | в т.ч. ОТм |  |  | 8: 33.9; 10: 121.36; 11: 39.96; 12: 4850 | [9 empty] | в т.ч. ОТм
| 4 | М |  |  | 8: 891.85; 10: 3192.82 | [9 empty] | М
|  | ЗТ |  |  | 4: чел.-ч; 5: 65.6; 7: 234.848 | [10 empty] | ЗТ
|  | ЗТм |  |  | 4: чел.-ч; 5: 3.13; 7: 11.2054 | [10 empty] | ЗТм
|  | Итого по расценке |  |  | 8: 1647.36; 10: 5897.55 | [11 empty] | Итого по расценке
|  | ФОТ |  |  | 10: 2002.51; 12: 80021 | [10 empty] | ФОТ
| Приказ № 812/пр от 21.12.2020 Прил. п.16 | НР Сантехнические работы - внутренние (трубопроводы, водопровод, канализация, отопление, газоснабжение, вентиляция и кондиционирование воздуха) |  |  | 4: %; 5: 121; 7: 121; 10: 2423.04; 12: 96825 | [10 empty] | НР Сантехнические работы - внутренние (трубопроводы, водопровод, канализация, отопление, газоснабжение, вентиляция и кондиционирование воздуха)
| Приказ № 774/пр от 11.12.2020 Прил. п.16 | СП Сантехнические работы - внутренние (трубопроводы, водопровод, канализация, отопление, газоснабжение, вентиляция и кондиционирование воздуха) |  |  | 4: %; 5: 72; 7: 72; 10: 1441.81; 12: 57615 | [10 empty] | СП Сантехнические работы - внутренние (трубопроводы, водопровод, канализация, отопление, газоснабжение, вентиляция и кондиционирование воздуха)
|  | Всего по позиции |  |  | 10: 9762.4 | [12 empty] | Всего по позиции
2 | ТССЦ-01.7.15.07-0025 | Дюбели распорные полиэтиленовые: 10х40 мм |  |  | 1000 шт | 0.318 | 1 | 0.318 | 94 |  | 29.89 | [9 empty] | Дюбели распорные полиэтиленовые: 10х40 мм
|  | Объем=318 / 1000 | [19 empty] | Объем=318 / 1000
|  | Всего по позиции |  |  | 10: 29.89 | [12 empty] | Всего по позиции
3 | ТССЦ-01.7.15.14-0194 | Шурупы с шестигранной головкой: 12х70 мм |  |  | т | 0.01611 | 1 | 0.01611 | 11893.73 |  | 191.61 | [9 empty] | Шурупы с шестигранной головкой: 12х70 мм
|  | Всего по позиции |  |  | 10: 191.61 | [12 empty] | Всего по позиции
4 | ТССЦ-18.5.10.06-0252 | Радиаторы стальные панельные: тип 22 с боковым подключением размером 500х500 мм |  |  | кВт | 2.26 | 1 | 2.26 | 875.79 |  | 1979.29 | [9 empty] | Радиаторы стальные панельные: тип 22 с боковым подключением размером 500х500 мм
|  | Объем=1,13*2 | [19 empty] | Объем=1,13*2
|  | Всего по позиции |  |  | 10: 1979.29 | [12 empty] | Всего по позиции
5 | ТССЦ-18.5.10.06-0254 | Радиаторы стальные панельные: тип 22 с боковым подключением размером 500х800 мм (применительно 500х700 мм) |  |  | кВт | 11.074 | 1 | 11.074 | 724.34 |  | 8021.34 | [9 empty] | Радиаторы стальные панельные: тип 22 с боковым подключением размером 500х800 мм (применительно 500х700 мм)
|  | Объем=1,582*7 | [19 empty] | Объем=1,582*7
|  | Всего по позиции |  |  | 10: 8021.34 | [12 empty] | Всего по позиции
6 | ТССЦ-18.5.10.06-0255 | Радиаторы стальные панельные: тип 22 с боковым подключением размером 500х1000 мм |  |  | кВт | 97.18 | 1 | 97.18 | 679.51 |  | 66034.78 | [9 empty] | Радиаторы стальные панельные: тип 22 с боковым подключением размером 500х1000 мм
|  | Объем=2,26*43 | [19 empty] | Объем=2,26*43
|  | Всего по позиции |  |  | 10: 66034.78 | [12 empty] | Всего по позиции
7 | ТССЦ-18.5.10.06-0256 | Радиаторы стальные панельные: тип 22 с боковым подключением размером 500х1200 мм |  |  | кВт | 238.656 | 1 | 238.656 | 653.65 |  | 155997.49 | [9 empty] | Радиаторы стальные панельные: тип 22 с боковым подключением размером 500х1200 мм
|  | Объем=2,712*88 | [19 empty] | Объем=2,712*88
|  | Всего по позиции |  |  | 10: 155997.49 | [12 empty] | Всего по позиции
8 | ТССЦ-18.5.10.06-0256 | Радиаторы стальные панельные: тип 22 с боковым подключением размером 500х1200 мм (применительно 500х1300 мм) |  |  | кВт | 8.832 | 1 | 8.832 | 653.65 |  | 5773.04 | [9 empty] | Радиаторы стальные панельные: тип 22 с боковым подключением размером 500х1200 мм (применительно 500х1300 мм)
|  | Объем=2,944*3 | [19 empty] | Объем=2,944*3
|  | Всего по позиции |  |  | 10: 5773.04 | [12 empty] | Всего по позиции
9 | ТССЦ-18.5.10.08-0001 | Головка термостатическая с выносным датчиком для автоматического регулирования расхода теплоносителя через отопительный прибор |  |  | шт | 143 | 1 | 143 | 128.94 |  | 18438.42 | [9 empty] | Головка термостатическая с выносным датчиком для автоматического регулирования расхода теплоносителя через отопительный прибор
|  | Всего по позиции |  |  | 10: 18438.42 | [12 empty] | Всего по позиции
10 | ТССЦ-18.1.09.07-0022 | Кран шаровый полипропиленовый PPRC PN20, диаметром: 25 мм |  |  | шт | 80 | 1 | 80 | 42.47 |  | 3397.6 | [9 empty] | Кран шаровый полипропиленовый PPRC PN20, диаметром: 25 мм
|  | Всего по позиции |  |  | 10: 3397.6 | [12 empty] | Всего по позиции
11 | ТССЦ-24.3.05.07-0082 | Муфта полипропиленовая комбинированная, с наружной резьбой диаметром: 20х1/2" |  |  | 10 шт | 30 | 1 | 30 | 81 |  | 2430 | [9 empty] | Муфта полипропиленовая комбинированная, с наружной резьбой диаметром: 20х1/2"
|  | Объем=300 / 10 | [19 empty] | Объем=300 / 10
|  | Всего по позиции |  |  | 10: 2430 | [12 empty] | Всего по позиции
12 | ТЕР16-04-005-02 | Прокладка внутренних трубопроводов водоснабжения и отопления из полипропиленовых труб: 25 мм |  |  | 4: 100 м; 5: 4; 6: 1; 7: 4 | [7 empty] | Прокладка внутренних трубопроводов водоснабжения и отопления из полипропиленовых труб: 25 мм
|  | Объем=400/100 | [19 empty] | Объем=400/100
| 1 | ОТ |  |  | 8: 691.51; 10: 2766.04; 11: 39.96; 12: 110531 | [9 empty] | ОТ
| 2 | ЭМ |  |  | 8: 379.83; 10: 1519.32 | [9 empty] | ЭМ
| 3 | в т.ч. ОТм |  |  | 8: 0.11; 10: 0.44; 11: 39.96; 12: 18 | [9 empty] | в т.ч. ОТм
| 4 | М |  |  | 8: 15.74; 10: 62.96 | [9 empty] | М
|  | ЗТ |  |  | 4: чел.-ч; 5: 81.45; 7: 325.8 | [10 empty] | ЗТ
|  | ЗТм |  |  | 4: чел.-ч; 5: 0.01; 7: 0.04 | [10 empty] | ЗТм
|  | Итого по расценке |  |  | 8: 1087.08; 10: 4348.32 | [11 empty] | Итого по расценке
|  | ФОТ |  |  | 10: 2766.48; 12: 110549 | [10 empty] | ФОТ
| Приказ № 812/пр от 21.12.2020 Прил. п.16 | НР Сантехнические работы - внутренние (трубопроводы, водопровод, канализация, отопление, газоснабжение, вентиляция и кондиционирование воздуха) |  |  | 4: %; 5: 121; 7: 121; 10: 3347.44; 12: 133764 | [10 empty] | НР Сантехнические работы - внутренние (трубопроводы, водопровод, канализация, отопление, газоснабжение, вентиляция и кондиционирование воздуха)
| Приказ № 774/пр от 11.12.2020 Прил. п.16 | СП Сантехнические работы - внутренние (трубопроводы, водопровод, канализация, отопление, газоснабжение, вентиляция и кондиционирование воздуха) |  |  | 4: %; 5: 72; 7: 72; 10: 1991.87; 12: 79595 | [10 empty] | СП Сантехнические работы - внутренние (трубопроводы, водопровод, канализация, отопление, газоснабжение, вентиляция и кондиционирование воздуха)
|  | Всего по позиции |  |  | 10: 9687.63 | [12 empty] | Всего по позиции
13 | ТССЦ-24.3.02.01-0013 | Трубопроводы напорные из полипропилена PPRS с гильзами и креплениями для холодного и горячего водоснабжения: PN20 SDR 6, диаметром 25 мм, толщина стенки 4,2 мм |  |  | м | 403.2 | 1 | 403.2 | 13.99 |  | 5640.77 | [9 empty] | Трубопроводы напорные из полипропилена PPRS с гильзами и креплениями для холодного и горячего водоснабжения: PN20 SDR 6, диаметром 25 мм, толщина стенки 4,2 мм
|  | Объем=40,32*10 | [19 empty] | Объем=40,32*10
|  | Всего по позиции |  |  | 10: 5640.77 | [12 empty] | Всего по позиции
14 | ТЕР16-04-005-03 | Прокладка внутренних трубопроводов водоснабжения и отопления из полипропиленовых труб: 32 мм |  |  | 4: 100 м; 5: 0.22; 6: 1; 7: 0.22 | [7 empty] | Прокладка внутренних трубопроводов водоснабжения и отопления из полипропиленовых труб: 32 мм
|  | Объем=22/100 | [19 empty] | Объем=22/100
| 1 | ОТ |  |  | 8: 651.52; 10: 143.33; 11: 39.96; 12: 5727 | [9 empty] | ОТ
| 2 | ЭМ |  |  | 8: 397.76; 10: 87.51 | [9 empty] | ЭМ
| 3 | в т.ч. ОТм |  |  | 8: 0.22; 10: 0.05; 11: 39.96; 12: 2 | [9 empty] | в т.ч. ОТм
| 4 | М |  |  | 8: 14.25; 10: 3.14 | [9 empty] | М
|  | ЗТ |  |  | 4: чел.-ч; 5: 76.74; 7: 16.8828 | [10 empty] | ЗТ
|  | ЗТм |  |  | 4: чел.-ч; 5: 0.02; 7: 0.0044 | [10 empty] | ЗТм
|  | Итого по расценке |  |  | 8: 1063.53; 10: 233.98 | [11 empty] | Итого по расценке
|  | ФОТ |  |  | 10: 143.38; 12: 5729 | [10 empty] | ФОТ
| Приказ № 812/пр от 21.12.2020 Прил. п.16 | НР Сантехнические работы - внутренние (трубопроводы, водопровод, канализация, отопление, газоснабжение, вентиляция и кондиционирование воздуха) |  |  | 4: %; 5: 121; 7: 121; 10: 173.49; 12: 6932 | [10 empty] | НР Сантехнические работы - внутренние (трубопроводы, водопровод, канализация, отопление, газоснабжение, вентиляция и кондиционирование воздуха)
| Приказ № 774/пр от 11.12.2020 Прил. п.16 | СП Сантехнические работы - внутренние (трубопроводы, водопровод, канализация, отопление, газоснабжение, вентиляция и кондиционирование воздуха) |  |  | 4: %; 5: 72; 7: 72; 10: 103.23; 12: 4125 | [10 empty] | СП Сантехнические работы - внутренние (трубопроводы, водопровод, канализация, отопление, газоснабжение, вентиляция и кондиционирование воздуха)
|  | Всего по позиции |  |  | 10: 510.7 | [12 empty] | Всего по позиции
15 | ТССЦ-24.3.02.01-0014 | Трубопроводы напорные из полипропилена PPRS с гильзами и креплениями для холодного и горячего водоснабжения: PN20 SDR 6, диаметром 32 мм, толщина стенки 5,4 мм |  |  | м | 22.242 | 1 | 22.242 | 22.38 |  | 497.78 | [9 empty] | Трубопроводы напорные из полипропилена PPRS с гильзами и креплениями для холодного и горячего водоснабжения: PN20 SDR 6, диаметром 32 мм, толщина стенки 5,4 мм
|  | Объем=2,2242*10 | [19 empty] | Объем=2,2242*10
|  | Всего по позиции |  |  | 10: 497.78 | [12 empty] | Всего по позиции
16 | ТЕР16-04-005-04 | Прокладка внутренних трубопроводов водоснабжения и отопления из полипропиленовых труб: 40 мм |  |  | 4: 100 м; 5: 0.5; 6: 1; 7: 0.5 | [7 empty] | Прокладка внутренних трубопроводов водоснабжения и отопления из полипропиленовых труб: 40 мм
|  | Объем=50/100 | [19 empty] | Объем=50/100
| 1 | ОТ |  |  | 8: 586.66; 10: 293.33; 11: 39.96; 12: 11721 | [9 empty] | ОТ
| 2 | ЭМ |  |  | 8: 337.56; 10: 168.78 | [9 empty] | ЭМ
| 3 | в т.ч. ОТм |  |  | 8: 0.22; 10: 0.11; 11: 39.96; 12: 4 | [9 empty] | в т.ч. ОТм
| 4 | М |  |  | 8: 13.05; 10: 6.53 | [9 empty] | М
|  | ЗТ |  |  | 4: чел.-ч; 5: 69.1; 7: 34.55 | [10 empty] | ЗТ
|  | ЗТм |  |  | 4: чел.-ч; 5: 0.02; 7: 0.01 | [10 empty] | ЗТм
|  | Итого по расценке |  |  | 8: 937.27; 10: 468.64 | [11 empty] | Итого по расценке
|  | ФОТ |  |  | 10: 293.44; 12: 11725 | [10 empty] | ФОТ
| Приказ № 812/пр от 21.12.2020 Прил. п.16 | НР Сантехнические работы - внутренние (трубопроводы, водопровод, канализация, отопление, газоснабжение, вентиляция и кондиционирование воздуха) |  |  | 4: %; 5: 121; 7: 121; 10: 355.06; 12: 14187 | [10 empty] | НР Сантехнические работы - внутренние (трубопроводы, водопровод, канализация, отопление, газоснабжение, вентиляция и кондиционирование воздуха)
| Приказ № 774/пр от 11.12.2020 Прил. п.16 | СП Сантехнические работы - внутренние (трубопроводы, водопровод, канализация, отопление, газоснабжение, вентиляция и кондиционирование воздуха) |  |  | 4: %; 5: 72; 7: 72; 10: 211.28; 12: 8442 | [10 empty] | СП Сантехнические работы - внутренние (трубопроводы, водопровод, канализация, отопление, газоснабжение, вентиляция и кондиционирование воздуха)
|  | Всего по позиции |  |  | 10: 1034.98 | [12 empty] | Всего по позиции
17 | ТССЦ-24.3.02.01-0015 | Трубопроводы напорные из полипропилена PPRS с гильзами и креплениями для холодного и горячего водоснабжения: PN20 SDR 6, диаметром 40 мм, толщина стенки 6,7 мм |  |  | м | 50.6 | 1 | 50.6 | 33.45 |  | 1692.57 | [9 empty] | Трубопроводы напорные из полипропилена PPRS с гильзами и креплениями для холодного и горячего водоснабжения: PN20 SDR 6, диаметром 40 мм, толщина стенки 6,7 мм
|  | Объем=5,06*10 | [19 empty] | Объем=5,06*10
|  | Всего по позиции |  |  | 10: 1692.57 | [12 empty] | Всего по позиции
18 | ТЕР16-04-005-05 | Прокладка внутренних трубопроводов водоснабжения и отопления из полипропиленовых труб: 50 мм |  |  | 4: 100 м; 5: 0.8; 6: 1; 7: 0.8 | [7 empty] | Прокладка внутренних трубопроводов водоснабжения и отопления из полипропиленовых труб: 50 мм
|  | Объем=80 / 100 | [19 empty] | Объем=80 / 100
| 1 | ОТ |  |  | 8: 513.9; 10: 411.12; 11: 39.96; 12: 16428 | [9 empty] | ОТ
| 2 | ЭМ |  |  | 8: 269.51; 10: 215.61 | [9 empty] | ЭМ
| 3 | в т.ч. ОТм |  |  | 8: 0.44; 10: 0.35; 11: 39.96; 12: 14 | [9 empty] | в т.ч. ОТм
| 4 | М |  |  | 8: 12.2; 10: 9.76 | [9 empty] | М
|  | ЗТ |  |  | 4: чел.-ч; 5: 60.53; 7: 48.424 | [10 empty] | ЗТ
|  | ЗТм |  |  | 4: чел.-ч; 5: 0.04; 7: 0.032 | [10 empty] | ЗТм
|  | Итого по расценке |  |  | 8: 795.61; 10: 636.49 | [11 empty] | Итого по расценке
|  | ФОТ |  |  | 10: 411.47; 12: 16442 | [10 empty] | ФОТ
| Приказ № 812/пр от 21.12.2020 Прил. п.16 | НР Сантехнические работы - внутренние (трубопроводы, водопровод, канализация, отопление, газоснабжение, вентиляция и кондиционирование воздуха) |  |  | 4: %; 5: 121; 7: 121; 10: 497.88; 12: 19895 | [10 empty] | НР Сантехнические работы - внутренние (трубопроводы, водопровод, канализация, отопление, газоснабжение, вентиляция и кондиционирование воздуха)
| Приказ № 774/пр от 11.12.2020 Прил. п.16 | СП Сантехнические работы - внутренние (трубопроводы, водопровод, канализация, отопление, газоснабжение, вентиляция и кондиционирование воздуха) |  |  | 4: %; 5: 72; 7: 72; 10: 296.26; 12: 11838 | [10 empty] | СП Сантехнические работы - внутренние (трубопроводы, водопровод, канализация, отопление, газоснабжение, вентиляция и кондиционирование воздуха)
|  | Всего по позиции |  |  | 10: 1430.63 | [12 empty] | Всего по позиции
19 | ТССЦ-24.3.02.01-0016 | Трубопроводы напорные из полипропилена PPRS с гильзами и креплениями для холодного и горячего водоснабжения: PN20 SDR 6, диаметром 50 мм, толщина стенки 8,3 мм |  |  | м | 80.72 | 1 | 80.72 | 43.69 |  | 3526.66 | [9 empty] | Трубопроводы напорные из полипропилена PPRS с гильзами и креплениями для холодного и горячего водоснабжения: PN20 SDR 6, диаметром 50 мм, толщина стенки 8,3 мм
|  | Объем=8,072*10 | [19 empty] | Объем=8,072*10
|  | Всего по позиции |  |  | 10: 3526.66 | [12 empty] | Всего по позиции
20 | ТЕР16-04-005-06 | Прокладка внутренних трубопроводов водоснабжения и отопления из полипропиленовых труб: 63 мм |  |  | 4: 100 м; 5: 1.91; 6: 1; 7: 1.91 | [7 empty] | Прокладка внутренних трубопроводов водоснабжения и отопления из полипропиленовых труб: 63 мм
|  | Объем=191/100 | [19 empty] | Объем=191/100
| 1 | ОТ |  |  | 8: 572.99; 10: 1094.41; 11: 39.96; 12: 43733 | [9 empty] | ОТ
| 2 | ЭМ |  |  | 8: 320.3; 10: 611.77 | [9 empty] | ЭМ
| 3 | в т.ч. ОТм |  |  | 8: 0.66; 10: 1.26; 11: 39.96; 12: 50 | [9 empty] | в т.ч. ОТм
| 4 | М |  |  | 8: 13.19; 10: 25.19 | [9 empty] | М
|  | ЗТ |  |  | 4: чел.-ч; 5: 67.49; 7: 128.9059 | [10 empty] | ЗТ
|  | ЗТм |  |  | 4: чел.-ч; 5: 0.06; 7: 0.1146 | [10 empty] | ЗТм
|  | Итого по расценке |  |  | 8: 906.48; 10: 1731.37 | [11 empty] | Итого по расценке
|  | ФОТ |  |  | 10: 1095.67; 12: 43783 | [10 empty] | ФОТ
| Приказ № 812/пр от 21.12.2020 Прил. п.16 | НР Сантехнические работы - внутренние (трубопроводы, водопровод, канализация, отопление, газоснабжение, вентиляция и кондиционирование воздуха) |  |  | 4: %; 5: 121; 7: 121; 10: 1325.76; 12: 52977 | [10 empty] | НР Сантехнические работы - внутренние (трубопроводы, водопровод, канализация, отопление, газоснабжение, вентиляция и кондиционирование воздуха)
| Приказ № 774/пр от 11.12.2020 Прил. п.16 | СП Сантехнические работы - внутренние (трубопроводы, водопровод, канализация, отопление, газоснабжение, вентиляция и кондиционирование воздуха) |  |  | 4: %; 5: 72; 7: 72; 10: 788.88; 12: 31524 | [10 empty] | СП Сантехнические работы - внутренние (трубопроводы, водопровод, канализация, отопление, газоснабжение, вентиляция и кондиционирование воздуха)
|  | Всего по позиции |  |  | 10: 3846.01 | [12 empty] | Всего по позиции
21 | ТССЦ-24.3.02.01-0017 | Трубопроводы напорные из полипропилена PPRS с гильзами и креплениями для холодного и горячего водоснабжения: PN20 SDR 6, диаметром 63 мм, толщина стенки 10,5 мм |  |  | м | 192.337 | 1 | 192.337 | 68.74 |  | 13221.25 | [9 empty] | Трубопроводы напорные из полипропилена PPRS с гильзами и креплениями для холодного и горячего водоснабжения: PN20 SDR 6, диаметром 63 мм, толщина стенки 10,5 мм
|  | Объем=19,2337*10 | [19 empty] | Объем=19,2337*10
|  | Всего по позиции |  |  | 10: 13221.25 | [12 empty] | Всего по позиции
22 | ТЕР16-04-005-07 | Прокладка внутренних трубопроводов водоснабжения и отопления из полипропиленовых труб: 75 мм |  |  | 4: 100 м; 5: 1.84; 6: 1; 7: 1.84 | [7 empty] | Прокладка внутренних трубопроводов водоснабжения и отопления из полипропиленовых труб: 75 мм
|  | Объем=184 / 100 | [19 empty] | Объем=184 / 100
| 1 | ОТ |  |  | 8: 649.4; 10: 1194.9; 11: 39.96; 12: 47748 | [9 empty] | ОТ
| 2 | ЭМ |  |  | 8: 410.38; 10: 755.1 | [9 empty] | ЭМ
| 3 | в т.ч. ОТм |  |  | 8: 0.98; 10: 1.8; 11: 39.96; 12: 72 | [9 empty] | в т.ч. ОТм
| 4 | М |  |  | 8: 13.02; 10: 23.96 | [9 empty] | М
|  | ЗТ |  |  | 4: чел.-ч; 5: 76.49; 7: 140.7416 | [10 empty] | ЗТ
|  | ЗТм |  |  | 4: чел.-ч; 5: 0.09; 7: 0.1656 | [10 empty] | ЗТм
|  | Итого по расценке |  |  | 8: 1072.8; 10: 1973.96 | [11 empty] | Итого по расценке
|  | ФОТ |  |  | 10: 1196.7; 12: 47820 | [10 empty] | ФОТ
| Приказ № 812/пр от 21.12.2020 Прил. п.16 | НР Сантехнические работы - внутренние (трубопроводы, водопровод, канализация, отопление, газоснабжение, вентиляция и кондиционирование воздуха) |  |  | 4: %; 5: 121; 7: 121; 10: 1448.01; 12: 57862 | [10 empty] | НР Сантехнические работы - внутренние (трубопроводы, водопровод, канализация, отопление, газоснабжение, вентиляция и кондиционирование воздуха)
| Приказ № 774/пр от 11.12.2020 Прил. п.16 | СП Сантехнические работы - внутренние (трубопроводы, водопровод, канализация, отопление, газоснабжение, вентиляция и кондиционирование воздуха) |  |  | 4: %; 5: 72; 7: 72; 10: 861.62; 12: 34430 | [10 empty] | СП Сантехнические работы - внутренние (трубопроводы, водопровод, канализация, отопление, газоснабжение, вентиляция и кондиционирование воздуха)
|  | Всего по позиции |  |  | 10: 4283.59 | [12 empty] | Всего по позиции
23 | ТССЦ-24.3.02.01-0018 | Трубопроводы напорные из полипропилена PPRS с гильзами и креплениями для холодного и горячего водоснабжения: PN20 SDR 6, диаметром 75 мм, толщина стенки 12,5 мм |  |  | м | 184.736 | 1 | 184.736 | 97.58 |  | 18026.54 | [9 empty] | Трубопроводы напорные из полипропилена PPRS с гильзами и креплениями для холодного и горячего водоснабжения: PN20 SDR 6, диаметром 75 мм, толщина стенки 12,5 мм
|  | Объем=18,4736*10 | [19 empty] | Объем=18,4736*10
|  | Всего по позиции |  |  | 10: 18026.54 | [12 empty] | Всего по позиции
24 | ТССЦ-24.3.05.07-0146 | Муфта полипропиленовая переходная диаметром: 75х63 мм |  |  | 10 шт | 0.4 | 1 | 0.4 | 204.4 |  | 81.76 | [9 empty] | Муфта полипропиленовая переходная диаметром: 75х63 мм
|  | Объем=4 / 10 | [19 empty] | Объем=4 / 10
|  | Всего по позиции |  |  | 10: 81.76 | [12 empty] | Всего по позиции
25 | ТССЦ-24.3.05.07-0145 | Муфта полипропиленовая переходная диаметром: 63х50 мм |  |  | 10 шт | 0.4 | 1 | 0.4 | 74 |  | 29.6 | [9 empty] | Муфта полипропиленовая переходная диаметром: 63х50 мм
|  | Объем=4 / 10 | [19 empty] | Объем=4 / 10
|  | Всего по позиции |  |  | 10: 29.6 | [12 empty] | Всего по позиции
26 | ТССЦ-24.3.05.07-0140 | Муфта полипропиленовая переходная диаметром: 50х40 мм |  |  | 10 шт | 0.4 | 1 | 0.4 | 43.1 |  | 17.24 | [9 empty] | Муфта полипропиленовая переходная диаметром: 50х40 мм
|  | Объем=4 / 10 | [19 empty] | Объем=4 / 10
|  | Всего по позиции |  |  | 10: 17.24 | [12 empty] | Всего по позиции
27 | ТССЦ-24.3.05.07-0136 | Муфта полипропиленовая переходная диаметром: 40х32 мм |  |  | 10 шт | 0.4 | 1 | 0.4 | 25.1 |  | 10.04 | [9 empty] | Муфта полипропиленовая переходная диаметром: 40х32 мм
|  | Объем=4 / 10 | [19 empty] | Объем=4 / 10
|  | Всего по позиции |  |  | 10: 10.04 | [12 empty] | Всего по позиции
28 | ТССЦ-24.3.05.07-0157 | Муфта полипропиленовая соединительная диаметром: 75 мм |  |  | 10 шт | 4.5 | 1 | 4.5 | 128.7 |  | 579.15 | [9 empty] | Муфта полипропиленовая соединительная диаметром: 75 мм
|  | Объем=45 / 10 | [19 empty] | Объем=45 / 10
|  | Всего по позиции |  |  | 10: 579.15 | [12 empty] | Всего по позиции
29 | ТССЦ-24.3.05.07-0156 | Муфта полипропиленовая соединительная диаметром: 63 мм |  |  | 10 шт | 4.8 | 1 | 4.8 | 79.7 |  | 382.56 | [9 empty] | Муфта полипропиленовая соединительная диаметром: 63 мм
|  | Объем=48 / 10 | [19 empty] | Объем=48 / 10
|  | Всего по позиции |  |  | 10: 382.56 | [12 empty] | Всего по позиции
30 | ТССЦ-24.3.05.07-0155 | Муфта полипропиленовая соединительная диаметром: 50 мм |  |  | 10 шт | 2 | 1 | 2 | 45.1 |  | 90.2 | [9 empty] | Муфта полипропиленовая соединительная диаметром: 50 мм
|  | Объем=20 / 10 | [19 empty] | Объем=20 / 10
|  | Всего по позиции |  |  | 10: 90.2 | [12 empty] | Всего по позиции
31 | ТССЦ-24.3.05.07-0154 | Муфта полипропиленовая соединительная диаметром: 40 мм |  |  | 10 шт | 2 | 1 | 2 | 23.8 |  | 47.6 | [9 empty] | Муфта полипропиленовая соединительная диаметром: 40 мм
|  | Объем=20 / 10 | [19 empty] | Объем=20 / 10
|  | Всего по позиции |  |  | 10: 47.6 | [12 empty] | Всего по позиции
32 | ТССЦ-24.3.05.07-0153 | Муфта полипропиленовая соединительная диаметром: 32 мм |  |  | 10 шт | 1.1 | 1 | 1.1 | 12.9 |  | 14.19 | [9 empty] | Муфта полипропиленовая соединительная диаметром: 32 мм
|  | Объем=11 / 10 | [19 empty] | Объем=11 / 10
|  | Всего по позиции |  |  | 10: 14.19 | [12 empty] | Всего по позиции
33 | ТССЦ-24.3.05.15-0197 | Тройник полипропиленовый соединительный диаметром: 75 мм (применительно 75х25х75) |  |  | 10 шт | 3.5 | 1 | 3.5 | 158.65 |  | 555.28 | [9 empty] | Тройник полипропиленовый соединительный диаметром: 75 мм (применительно 75х25х75)
|  | Объем=35 / 10 | [19 empty] | Объем=35 / 10
|  | Всего по позиции |  |  | 10: 555.28 | [12 empty] | Всего по позиции
34 | ТССЦ-24.3.05.16-0136 | Угольник 90 град. полипропиленовый диаметром: 75 мм |  |  | 10 шт | 1.4 | 1 | 1.4 | 164.64 |  | 230.5 | [9 empty] | Угольник 90 град. полипропиленовый диаметром: 75 мм
|  | Объем=14 / 10 | [19 empty] | Объем=14 / 10
|  | Всего по позиции |  |  | 10: 230.5 | [12 empty] | Всего по позиции
35 | ТССЦ-24.3.05.16-0135 | Угольник 90 град. полипропиленовый диаметром: 63 мм |  |  | 10 шт | 0.8 | 1 | 0.8 | 87.41 |  | 69.93 | [9 empty] | Угольник 90 град. полипропиленовый диаметром: 63 мм
|  | Объем=8 / 10 | [19 empty] | Объем=8 / 10
|  | Всего по позиции |  |  | 10: 69.93 | [12 empty] | Всего по позиции
36 | ТССЦ-24.3.05.16-0141 | Угольник 90° полиэтиленовый с удлиненным хвостовиком, SDR 11, диаметр: 32 мм (ТУ2248-001-18425183-01) |  |  | шт | 2 | 1 | 2 | 11.33 |  | 22.66 | [9 empty] | Угольник 90° полиэтиленовый с удлиненным хвостовиком, SDR 11, диаметр: 32 мм (ТУ2248-001-18425183-01)
|  | Всего по позиции |  |  | 10: 22.66 | [12 empty] | Всего по позиции
37 | ТЕР26-01-017-01 | Изоляция изделиями из вспененного каучука, вспененного полиэтилена трубопроводов наружным диметром до 160 мм трубками |  |  | 4: 10 м; 5: 92.7; 6: 1; 7: 92.7 | [7 empty] | Изоляция изделиями из вспененного каучука, вспененного полиэтилена трубопроводов наружным диметром до 160 мм трубками
|  | Объем=(400+22+50+80+191+184) / 10 | [19 empty] | Объем=(400+22+50+80+191+184) / 10
| 1 | ОТ |  |  | 8: 31.15; 10: 2887.61; 11: 39.96; 12: 115389 | [9 empty] | ОТ
| 2 | ЭМ |  |  | 8: 22.54; 10: 2089.46 | [9 empty] | ЭМ
| 3 | в т.ч. ОТм |  |  | 8: 2.53; 10: 234.53; 11: 39.96; 12: 9372 | [9 empty] | в т.ч. ОТм
| 4 | М |  |  | 8: 59.89; 10: 5551.8 | [9 empty] | М
|  | ЗТ |  |  | 4: чел.-ч; 5: 3.52; 7: 326.304 | [10 empty] | ЗТ
|  | ЗТм |  |  | 4: чел.-ч; 5: 0.25; 7: 23.175 | [10 empty] | ЗТм
|  | Итого по расценке |  |  | 8: 113.58; 10: 10528.87 | [11 empty] | Итого по расценке
|  | ФОТ |  |  | 10: 3122.14; 12: 124761 | [10 empty] | ФОТ
| Приказ № 812/пр от 21.12.2020 Прил. п.20 | НР Теплоизоляционные работы |  |  | 4: %; 5: 97; 7: 97; 10: 3028.48; 12: 121018 | [10 empty] | НР Теплоизоляционные работы
| Приказ № 774/пр от 11.12.2020 Прил. п.20 | СП Теплоизоляционные работы |  |  | 4: %; 5: 55; 7: 55; 10: 1717.18; 12: 68619 | [10 empty] | СП Теплоизоляционные работы
|  | Всего по позиции |  |  | 10: 15274.53 | [12 empty] | Всего по позиции
38 | ТССЦ-12.2.07.04-0187 | Трубки из вспененного каучука, толщиной: 9 мм, диаметром 28 мм |  |  | 10 м | 44 | 1 | 44 | 362.8 |  | 15963.2 | [9 empty] | Трубки из вспененного каучука, толщиной: 9 мм, диаметром 28 мм
|  | Объем=(400*1,1) / 10 | [19 empty] | Объем=(400*1,1) / 10
|  | Всего по позиции |  |  | 10: 15963.2 | [12 empty] | Всего по позиции
39 | ТССЦ-12.2.07.04-0189 | Трубки из вспененного каучука, толщиной: 9 мм, диаметром 35 мм |  |  | 10 м | 2.42 | 1 | 2.42 | 412.1 |  | 997.28 | [9 empty] | Трубки из вспененного каучука, толщиной: 9 мм, диаметром 35 мм
|  | Объем=(22*1,1) / 10 | [19 empty] | Объем=(22*1,1) / 10
|  | Всего по позиции |  |  | 10: 997.28 | [12 empty] | Всего по позиции
40 | ТССЦ-12.2.07.04-0190 | Трубки из вспененного каучука, толщиной: 9 мм, диаметром 42 мм |  |  | 10 м | 5.5 | 1 | 5.5 | 518.3 |  | 2850.65 | [9 empty] | Трубки из вспененного каучука, толщиной: 9 мм, диаметром 42 мм
|  | Объем=(50*1,1) / 10 | [19 empty] | Объем=(50*1,1) / 10
|  | Всего по позиции |  |  | 10: 2850.65 | [12 empty] | Всего по позиции
41 | ТССЦ-12.2.07.04-0192 | Трубки из вспененного каучука, толщиной: 9 мм, диаметром 54 мм |  |  | 10 м | 8.8 | 1 | 8.8 | 736 |  | 6476.8 | [9 empty] | Трубки из вспененного каучука, толщиной: 9 мм, диаметром 54 мм
|  | Объем=(80*1,1) / 10 | [19 empty] | Объем=(80*1,1) / 10
|  | Всего по позиции |  |  | 10: 6476.8 | [12 empty] | Всего по позиции
42 | ТССЦ-12.2.07.04-0195 | Трубки из вспененного каучука, толщиной: 9 мм, диаметром 70 мм |  |  | 10 м | 21.01 | 1 | 21.01 | 953.7 |  | 20037.24 | [9 empty] | Трубки из вспененного каучука, толщиной: 9 мм, диаметром 70 мм
|  | Объем=(191*1,1) / 10 | [19 empty] | Объем=(191*1,1) / 10
|  | Всего по позиции |  |  | 10: 20037.24 | [12 empty] | Всего по позиции
43 | ТССЦ-12.2.07.04-0196 | Трубки из вспененного каучука, толщиной: 9 мм, диаметром 76 мм |  |  | 10 м | 20.24 | 1 | 20.24 | 971.9 |  | 19671.26 | [9 empty] | Трубки из вспененного каучука, толщиной: 9 мм, диаметром 76 мм
|  | Объем=(184*1,1) / 10 | [19 empty] | Объем=(184*1,1) / 10
|  | Всего по позиции |  |  | 10: 19671.26 | [12 empty] | Всего по позиции
Демонтажные работы | [26 empty] | Демонтажные работы
44 | ТЕРр65-19-1 | Демонтаж: радиаторов весом до 80 кг |  |  | 4: 100 шт; 5: 1.43; 6: 1; 7: 1.43 | [7 empty] | Демонтаж: радиаторов весом до 80 кг
|  | Объем=143 / 100 | [19 empty] | Объем=143 / 100
| 1 | ОТ |  |  | 8: 773.3; 10: 1105.82; 11: 39.96; 12: 44189 | [9 empty] | ОТ
| 2 | ЭМ |  |  | 8: 66.71; 10: 95.4 | [9 empty] | ЭМ
| 3 | в т.ч. ОТм |  |  | 8: 26.52; 10: 37.92; 11: 39.96; 12: 1515 | [9 empty] | в т.ч. ОТм
|  | ЗТ |  |  | 4: чел.-ч; 5: 110; 7: 157.3 | [10 empty] | ЗТ
|  | ЗТм |  |  | 4: чел.-ч; 5: 2.24; 7: 3.2032 | [10 empty] | ЗТм
|  | Итого по расценке |  |  | 8: 840.01; 10: 1201.22 | [11 empty] | Итого по расценке
|  | ФОТ |  |  | 10: 1143.74; 12: 45704 | [10 empty] | ФОТ
| Приказ № 812/пр от 21.12.2020 Прил. п.99.1 | НР Внутренние санитарно-технические работы: демонтаж и разборка (ремонтно-строительные) |  |  | 4: %; 5: 87; 7: 87; 10: 995.05; 12: 39762 | [10 empty] | НР Внутренние санитарно-технические работы: демонтаж и разборка (ремонтно-строительные)
| Приказ № 774/пр от 11.12.2020 Прил. п.99.1 | СП Внутренние санитарно-технические работы: демонтаж и разборка (ремонтно-строительные) |  |  | 4: %; 5: 44; 7: 44; 10: 503.25; 12: 20110 | [10 empty] | СП Внутренние санитарно-технические работы: демонтаж и разборка (ремонтно-строительные)
|  | Всего по позиции |  |  | 10: 2699.52 | [12 empty] | Всего по позиции
45 | ТЕРр65-14-2 | Разборка трубопроводов из водогазопроводных труб в зданиях и сооружениях: на резьбе диаметром до 50 мм |  |  | 4: 100 м; 5: 6; 6: 1; 7: 6 | [7 empty] | Разборка трубопроводов из водогазопроводных труб в зданиях и сооружениях: на резьбе диаметром до 50 мм
|  | Объем=600 / 100 | [19 empty] | Объем=600 / 100
| 1 | ОТ |  |  | 8: 416.27; 10: 2497.62; 11: 39.96; 12: 99805 | [9 empty] | ОТ
|  | ЗТ |  |  | 4: чел.-ч; 5: 54.7; 7: 328.2 | [10 empty] | ЗТ
|  | Итого по расценке |  |  | 8: 416.27; 10: 2497.62 | [11 empty] | Итого по расценке
|  | ФОТ |  |  | 10: 2497.62; 12: 99805 | [10 empty] | ФОТ
| Приказ № 812/пр от 21.12.2020 Прил. п.99.1 | НР Внутренние санитарно-технические работы: демонтаж и разборка (ремонтно-строительные) |  |  | 4: %; 5: 87; 7: 87; 10: 2172.93; 12: 86830 | [10 empty] | НР Внутренние санитарно-технические работы: демонтаж и разборка (ремонтно-строительные)
| Приказ № 774/пр от 11.12.2020 Прил. п.99.1 | СП Внутренние санитарно-технические работы: демонтаж и разборка (ремонтно-строительные) |  |  | 4: %; 5: 44; 7: 44; 10: 1098.95; 12: 43914 | [10 empty] | СП Внутренние санитарно-технические работы: демонтаж и разборка (ремонтно-строительные)
|  | Всего по позиции |  |  | 10: 5769.5 | [12 empty] | Всего по позиции
46 | ТЕРр65-14-1 | Разборка трубопроводов из водогазопроводных труб в зданиях и сооружениях: на резьбе диаметром до 32 мм |  |  | 4: 100 м; 5: 10; 6: 1; 7: 10 | [7 empty] | Разборка трубопроводов из водогазопроводных труб в зданиях и сооружениях: на резьбе диаметром до 32 мм
|  | Объем=1000 / 100 | [19 empty] | Объем=1000 / 100
| 1 | ОТ |  |  | 8: 287.66; 10: 2876.6; 11: 39.96; 12: 114949 | [9 empty] | ОТ
|  | ЗТ |  |  | 4: чел.-ч; 5: 37.8; 7: 378 | [10 empty] | ЗТ
|  | Итого по расценке |  |  | 8: 287.66; 10: 2876.6 | [11 empty] | Итого по расценке
|  | ФОТ |  |  | 10: 2876.6; 12: 114949 | [10 empty] | ФОТ
| Приказ № 812/пр от 21.12.2020 Прил. п.99.1 | НР Внутренние санитарно-технические работы: демонтаж и разборка (ремонтно-строительные) |  |  | 4: %; 5: 87; 7: 87; 10: 2502.64; 12: 100006 | [10 empty] | НР Внутренние санитарно-технические работы: демонтаж и разборка (ремонтно-строительные)
| Приказ № 774/пр от 11.12.2020 Прил. п.99.1 | СП Внутренние санитарно-технические работы: демонтаж и разборка (ремонтно-строительные) |  |  | 4: %; 5: 44; 7: 44; 10: 1265.7; 12: 50578 | [10 empty] | СП Внутренние санитарно-технические работы: демонтаж и разборка (ремонтно-строительные)
|  | Всего по позиции |  |  | 10: 6644.94 | [12 empty] | Всего по позиции
Раздел 2. Вентиляция | [19 empty] | Раздел 2. Вентиляция
В2 | [26 empty] | В2
47 | ТЕР20-06-002-06 | Установка камер приточных типовых: без секции орошения производительностью до 80 тыс.м3/час | [18 empty] | Установка камер приточных типовых: без секции орошения производительностью до 80 тыс.м3/час | bar: 4 to 7
| 1 | ОТ |  |  | 8: 1707.16; 10: 1707.16; 11: 39.96; 12: 68218 | [9 empty] | ОТ
| 2 | ЭМ |  |  | 8: 714.81; 10: 714.81 | [9 empty] | ЭМ
| 3 | в т.ч. ОТм |  |  | 8: 61.75; 10: 61.75; 11: 39.96; 12: 2468 | [9 empty] | в т.ч. ОТм
| 4 | М |  |  | 8: 698.36; 10: 698.36 | [9 empty] | М
|  | ЗТ |  |  | 4: чел.-ч; 5: 208.19; 7: 208.19 | [10 empty] | ЗТ
|  | ЗТм |  |  | 4: чел.-ч; 5: 5.71; 7: 5.71 | [10 empty] | ЗТм
|  | Итого по расценке |  |  | 8: 3120.33; 10: 3120.33 | [11 empty] | Итого по расценке
|  | ФОТ |  |  | 10: 1768.91; 12: 70686 | [10 empty] | ФОТ
| Приказ № 812/пр от 21.12.2020 Прил. п.16 | НР Сантехнические работы - внутренние (трубопроводы, водопровод, канализация, отопление, газоснабжение, вентиляция и кондиционирование воздуха) |  |  | 4: %; 5: 121; 7: 121; 10: 2140.38; 12: 85530 | [10 empty] | НР Сантехнические работы - внутренние (трубопроводы, водопровод, канализация, отопление, газоснабжение, вентиляция и кондиционирование воздуха)
| Приказ № 774/пр от 11.12.2020 Прил. п.16 | СП Сантехнические работы - внутренние (трубопроводы, водопровод, канализация, отопление, газоснабжение, вентиляция и кондиционирование воздуха) |  |  | 4: %; 5: 72; 7: 72; 10: 1273.62; 12: 50894 | [10 empty] | СП Сантехнические работы - внутренние (трубопроводы, водопровод, канализация, отопление, газоснабжение, вентиляция и кондиционирование воздуха)
|  | Всего по позиции |  |  | 10: 6534.33 | [12 empty] | Всего по позиции
48 О | ТЦ_64.4.03.01 | Вентиляционная установка RW-S-(50-25)-O-1-N-L-V(V.F/H.2/KM.F/A.F.РЦ .25.0,37.2) |  |  | шт | 1 | 1 | 1 | 172439.19 |  | 35481.28 | 4.86 | 172439 | [7 empty] | Вентиляционная установка RW-S-(50-25)-O-1-N-L-V(V.F/H.2/KM.F/A.F.РЦ .25.0,37.2)
|  | Всего по позиции |  |  | 10: 35481.28; 12: 172439 | [12 empty] | Всего по позиции
49 | ТЕРм11-02-001-01 | Прибор, устанавливаемый на резьбовых соединениях, масса: до 1,5 кг |  |  | 4: шт; 5: 2; 6: 1; 7: 2 | [7 empty] | Прибор, устанавливаемый на резьбовых соединениях, масса: до 1,5 кг
| 1 | ОТ |  |  | 8: 9.12; 10: 18.24; 11: 39.96; 12: 729 | [9 empty] | ОТ
| 4 | М |  |  | 8: 1.34; 10: 2.68 | [9 empty] | М
|  | ЗТ |  |  | 4: чел.-ч; 5: 1.03; 7: 2.06 | [10 empty] | ЗТ
|  | Итого по расценке |  |  | 8: 10.46; 10: 20.92 | [11 empty] | Итого по расценке
|  | ФОТ |  |  | 10: 18.24; 12: 729 | [10 empty] | ФОТ
| Приказ № 812/пр от 21.12.2020 Прил. п.53 | НР Приборы, средства автоматизации и вычислительной техники |  |  | 4: %; 5: 90; 7: 90; 10: 16.42; 12: 656 | [10 empty] | НР Приборы, средства автоматизации и вычислительной техники
| Приказ № 774/пр от 11.12.2020 Прил. п.53 | СП Приборы, средства автоматизации и вычислительной техники |  |  | 4: %; 5: 46; 7: 46; 10: 8.39; 12: 335 | [10 empty] | СП Приборы, средства автоматизации и вычислительной техники
|  | Всего по позиции |  |  | 10: 45.73 | [12 empty] | Всего по позиции
50 О | ТЦ_64.1.02.03 | Преобразователь частоты GD20 0,75 кВт 2,5 А 380 В (GD20-0R7G-4) с панелью управления |  |  | шт | 1 | 1 | 1 | 24796 |  | 5102.06 | 4.86 | 24796 | [7 empty] | Преобразователь частоты GD20 0,75 кВт 2,5 А 380 В (GD20-0R7G-4) с панелью управления
|  | Всего по позиции |  |  | 10: 5102.06; 12: 24796 | [12 empty] | Всего по позиции
51 | ТЦ_19.3.01.06 | Электропривод RWF05-220 |  |  | шт | 1 | 1 | 1 | 11072 |  | 1498.24 | 7.39 | 11072 | [7 empty] | Электропривод RWF05-220
|  | Всего по позиции |  |  | 10: 1498.24; 12: 11072 | [12 empty] | Всего по позиции
52 | ТЕР20-02-006-07 | Установка заслонок воздушных и клапанов воздушных КВР с электрическим или пневматическим приводом: периметром до 1600 мм | [18 empty] | Установка заслонок воздушных и клапанов воздушных КВР с электрическим или пневматическим приводом: периметром до 1600 мм | bar: 4 to 7
| 1 | ОТ |  |  | 8: 14.74; 10: 14.74; 11: 39.96; 12: 589 | [9 empty] | ОТ
| 2 | ЭМ |  |  | 8: 2.12; 10: 2.12 | [9 empty] | ЭМ
| 3 | в т.ч. ОТм |  |  | 8: 0.1; 10: 0.1; 11: 39.96; 12: 4 | [9 empty] | в т.ч. ОТм
| 4 | М |  |  | 8: 12.98; 10: 12.98 | [9 empty] | М
|  | ЗТ |  |  | 4: чел.-ч; 5: 1.84; 7: 1.84 | [10 empty] | ЗТ
|  | ЗТм |  |  | 4: чел.-ч; 5: 0.01; 7: 0.01 | [10 empty] | ЗТм
|  | Итого по расценке |  |  | 8: 29.84; 10: 29.84 | [11 empty] | Итого по расценке
|  | ФОТ |  |  | 10: 14.84; 12: 593 | [10 empty] | ФОТ
| Приказ № 812/пр от 21.12.2020 Прил. п.16 | НР Сантехнические работы - внутренние (трубопроводы, водопровод, канализация, отопление, газоснабжение, вентиляция и кондиционирование воздуха) |  |  | 4: %; 5: 121; 7: 121; 10: 17.96; 12: 718 | [10 empty] | НР Сантехнические работы - внутренние (трубопроводы, водопровод, канализация, отопление, газоснабжение, вентиляция и кондиционирование воздуха)
| Приказ № 774/пр от 11.12.2020 Прил. п.16 | СП Сантехнические работы - внутренние (трубопроводы, водопровод, канализация, отопление, газоснабжение, вентиляция и кондиционирование воздуха) |  |  | 4: %; 5: 72; 7: 72; 10: 10.68; 12: 427 | [10 empty] | СП Сантехнические работы - внутренние (трубопроводы, водопровод, канализация, отопление, газоснабжение, вентиляция и кондиционирование воздуха)
|  | Всего по позиции |  |  | 10: 58.48 | [12 empty] | Всего по позиции
53 | ТЦ_19.3.01.02 | Заслонка оц. АЗД-192-400*400-РП |  |  | шт | 1 | 1 | 1 | 5633 |  | 762.25 | 7.39 | 5633 | [7 empty] | Заслонка оц. АЗД-192-400*400-РП
|  | Всего по позиции |  |  | 10: 762.25; 12: 5633 | [12 empty] | Всего по позиции
54 | ТЕР20-02-001-01 | Установка воздухораспределителей, предназначенных для подачи воздуха: в рабочую зону, массой до 20 кг |  |  | 4: шт; 5: 10; 6: 1; 7: 10 | [7 empty] | Установка воздухораспределителей, предназначенных для подачи воздуха: в рабочую зону, массой до 20 кг
| 1 | ОТ |  |  | 8: 10.52; 10: 105.2; 11: 39.96; 12: 4204 | [9 empty] | ОТ
| 2 | ЭМ |  |  | 8: 4.18; 10: 41.8 | [9 empty] | ЭМ
| 3 | в т.ч. ОТм |  |  | 8: 0.1; 10: 1; 11: 39.96; 12: 40 | [9 empty] | в т.ч. ОТм
| 4 | М |  |  | 8: 8.65; 10: 86.5 | [9 empty] | М
|  | ЗТ |  |  | 4: чел.-ч; 5: 1.33; 7: 13.3 | [10 empty] | ЗТ
|  | ЗТм |  |  | 4: чел.-ч; 5: 0.01; 7: 0.1 | [10 empty] | ЗТм
|  | Итого по расценке |  |  | 8: 23.35; 10: 233.5 | [11 empty] | Итого по расценке
|  | ФОТ |  |  | 10: 106.2; 12: 4244 | [10 empty] | ФОТ
| Приказ № 812/пр от 21.12.2020 Прил. п.16 | НР Сантехнические работы - внутренние (трубопроводы, водопровод, канализация, отопление, газоснабжение, вентиляция и кондиционирование воздуха) |  |  | 4: %; 5: 121; 7: 121; 10: 128.5; 12: 5135 | [10 empty] | НР Сантехнические работы - внутренние (трубопроводы, водопровод, канализация, отопление, газоснабжение, вентиляция и кондиционирование воздуха)
| Приказ № 774/пр от 11.12.2020 Прил. п.16 | СП Сантехнические работы - внутренние (трубопроводы, водопровод, канализация, отопление, газоснабжение, вентиляция и кондиционирование воздуха) |  |  | 4: %; 5: 72; 7: 72; 10: 76.46; 12: 3056 | [10 empty] | СП Сантехнические работы - внутренние (трубопроводы, водопровод, канализация, отопление, газоснабжение, вентиляция и кондиционирование воздуха)
|  | Всего по позиции |  |  | 10: 438.46 | [12 empty] | Всего по позиции
55 | ТЦ_19.1.02.09 | Анемостат Plastic air valve, PAV-B 160mm |  |  | шт | 10 | 1 | 10 | 370 |  | 500.68 | 7.39 | 3700 | [7 empty] | Анемостат Plastic air valve, PAV-B 160mm
|  | Всего по позиции |  |  | 10: 500.68; 12: 3700 | [12 empty] | Всего по позиции
В5 | [26 empty] | В5
56 | ТЕР20-06-002-06 | Установка камер приточных типовых: без секции орошения производительностью до 80 тыс.м3/час | [18 empty] | Установка камер приточных типовых: без секции орошения производительностью до 80 тыс.м3/час | bar: 4 to 7
| 1 | ОТ |  |  | 8: 1707.16; 10: 1707.16; 11: 39.96; 12: 68218 | [9 empty] | ОТ
| 2 | ЭМ |  |  | 8: 714.81; 10: 714.81 | [9 empty] | ЭМ
| 3 | в т.ч. ОТм |  |  | 8: 61.75; 10: 61.75; 11: 39.96; 12: 2468 | [9 empty] | в т.ч. ОТм
| 4 | М |  |  | 8: 698.36; 10: 698.36 | [9 empty] | М
|  | ЗТ |  |  | 4: чел.-ч; 5: 208.19; 7: 208.19 | [10 empty] | ЗТ
|  | ЗТм |  |  | 4: чел.-ч; 5: 5.71; 7: 5.71 | [10 empty] | ЗТм
|  | Итого по расценке |  |  | 8: 3120.33; 10: 3120.33 | [11 empty] | Итого по расценке
|  | ФОТ |  |  | 10: 1768.91; 12: 70686 | [10 empty] | ФОТ
| Приказ № 812/пр от 21.12.2020 Прил. п.16 | НР Сантехнические работы - внутренние (трубопроводы, водопровод, канализация, отопление, газоснабжение, вентиляция и кондиционирование воздуха) |  |  | 4: %; 5: 121; 7: 121; 10: 2140.38; 12: 85530 | [10 empty] | НР Сантехнические работы - внутренние (трубопроводы, водопровод, канализация, отопление, газоснабжение, вентиляция и кондиционирование воздуха)
| Приказ № 774/пр от 11.12.2020 Прил. п.16 | СП Сантехнические работы - внутренние (трубопроводы, водопровод, канализация, отопление, газоснабжение, вентиляция и кондиционирование воздуха) |  |  | 4: %; 5: 72; 7: 72; 10: 1273.62; 12: 50894 | [10 empty] | СП Сантехнические работы - внутренние (трубопроводы, водопровод, канализация, отопление, газоснабжение, вентиляция и кондиционирование воздуха)
|  | Всего по позиции |  |  | 10: 6534.33 | [12 empty] | Всего по позиции
57 О | ТЦ_64.4.03.01 | Вентиляционная установка RW-S-(50-25)-O-3-N-L-V(V.F/H.2/V.F/KM.F/A. F.РЦ.25.0,37.2) |  |  | шт | 1 | 1 | 1 | 167551.02 |  | 34475.51 | 4.86 | 167551 | [7 empty] | Вентиляционная установка RW-S-(50-25)-O-3-N-L-V(V.F/H.2/V.F/KM.F/A. F.РЦ.25.0,37.2)
|  | Всего по позиции |  |  | 10: 34475.51; 12: 167551 | [12 empty] | Всего по позиции
58 | ТЕРм11-02-001-01 | Прибор, устанавливаемый на резьбовых соединениях, масса: до 1,5 кг |  |  | 4: шт; 5: 2; 6: 1; 7: 2 | [7 empty] | Прибор, устанавливаемый на резьбовых соединениях, масса: до 1,5 кг
| 1 | ОТ |  |  | 8: 9.12; 10: 18.24; 11: 39.96; 12: 729 | [9 empty] | ОТ
| 4 | М |  |  | 8: 1.34; 10: 2.68 | [9 empty] | М
|  | ЗТ |  |  | 4: чел.-ч; 5: 1.03; 7: 2.06 | [10 empty] | ЗТ
|  | Итого по расценке |  |  | 8: 10.46; 10: 20.92 | [11 empty] | Итого по расценке
|  | ФОТ |  |  | 10: 18.24; 12: 729 | [10 empty] | ФОТ
| Приказ № 812/пр от 21.12.2020 Прил. п.53 | НР Приборы, средства автоматизации и вычислительной техники |  |  | 4: %; 5: 90; 7: 90; 10: 16.42; 12: 656 | [10 empty] | НР Приборы, средства автоматизации и вычислительной техники
| Приказ № 774/пр от 11.12.2020 Прил. п.53 | СП Приборы, средства автоматизации и вычислительной техники |  |  | 4: %; 5: 46; 7: 46; 10: 8.39; 12: 335 | [10 empty] | СП Приборы, средства автоматизации и вычислительной техники
|  | Всего по позиции |  |  | 10: 45.73 | [12 empty] | Всего по позиции
59 О | ТЦ_64.1.02.03 | Преобразователь частоты GD20 0,75 кВт 2,5 А 380 В (GD20-0R7G-4) с панелью управления |  |  | шт | 1 | 1 | 1 | 24796 |  | 5102.06 | 4.86 | 24796 | [7 empty] | Преобразователь частоты GD20 0,75 кВт 2,5 А 380 В (GD20-0R7G-4) с панелью управления
|  | Всего по позиции |  |  | 10: 5102.06; 12: 24796 | [12 empty] | Всего по позиции
60 | ТЦ_19.3.01.06 | Электропривод RWF05-220 |  |  | шт | 1 | 1 | 1 | 11072 |  | 1498.24 | 7.39 | 11072 | [7 empty] | Электропривод RWF05-220
|  | Всего по позиции |  |  | 10: 1498.24; 12: 11072 | [12 empty] | Всего по позиции
61 | ТЕР20-02-001-01 | Установка воздухораспределителей, предназначенных для подачи воздуха: в рабочую зону, массой до 20 кг |  |  | 4: шт; 5: 19; 6: 1; 7: 19 | [7 empty] | Установка воздухораспределителей, предназначенных для подачи воздуха: в рабочую зону, массой до 20 кг
| 1 | ОТ |  |  | 8: 10.52; 10: 199.88; 11: 39.96; 12: 7987 | [9 empty] | ОТ
| 2 | ЭМ |  |  | 8: 4.18; 10: 79.42 | [9 empty] | ЭМ
| 3 | в т.ч. ОТм |  |  | 8: 0.1; 10: 1.9; 11: 39.96; 12: 76 | [9 empty] | в т.ч. ОТм
| 4 | М |  |  | 8: 8.65; 10: 164.35 | [9 empty] | М
|  | ЗТ |  |  | 4: чел.-ч; 5: 1.33; 7: 25.27 | [10 empty] | ЗТ
|  | ЗТм |  |  | 4: чел.-ч; 5: 0.01; 7: 0.19 | [10 empty] | ЗТм
|  | Итого по расценке |  |  | 8: 23.35; 10: 443.65 | [11 empty] | Итого по расценке
|  | ФОТ |  |  | 10: 201.78; 12: 8063 | [10 empty] | ФОТ
| Приказ № 812/пр от 21.12.2020 Прил. п.16 | НР Сантехнические работы - внутренние (трубопроводы, водопровод, канализация, отопление, газоснабжение, вентиляция и кондиционирование воздуха) |  |  | 4: %; 5: 121; 7: 121; 10: 244.15; 12: 9756 | [10 empty] | НР Сантехнические работы - внутренние (трубопроводы, водопровод, канализация, отопление, газоснабжение, вентиляция и кондиционирование воздуха)
| Приказ № 774/пр от 11.12.2020 Прил. п.16 | СП Сантехнические работы - внутренние (трубопроводы, водопровод, канализация, отопление, газоснабжение, вентиляция и кондиционирование воздуха) |  |  | 4: %; 5: 72; 7: 72; 10: 145.28; 12: 5805 | [10 empty] | СП Сантехнические работы - внутренние (трубопроводы, водопровод, канализация, отопление, газоснабжение, вентиляция и кондиционирование воздуха)
|  | Всего по позиции |  |  | 10: 833.08 | [12 empty] | Всего по позиции
62 | ТЦ_19.1.02.09 | Анемостат Plastic air valve, PAV-B 125mm |  |  | шт | 19 | 1 | 19 | 257 |  | 660.76 | 7.39 | 4883 | [7 empty] | Анемостат Plastic air valve, PAV-B 125mm
|  | Всего по позиции |  |  | 10: 660.76; 12: 4883 | [12 empty] | Всего по позиции
П3 | [26 empty] | П3
63 | ТЕР20-06-002-06 | Установка камер приточных типовых: без секции орошения производительностью до 80 тыс.м3/час | [18 empty] | Установка камер приточных типовых: без секции орошения производительностью до 80 тыс.м3/час | bar: 4 to 7
| 1 | ОТ |  |  | 8: 1707.16; 10: 1707.16; 11: 39.96; 12: 68218 | [9 empty] | ОТ
| 2 | ЭМ |  |  | 8: 714.81; 10: 714.81 | [9 empty] | ЭМ
| 3 | в т.ч. ОТм |  |  | 8: 61.75; 10: 61.75; 11: 39.96; 12: 2468 | [9 empty] | в т.ч. ОТм
| 4 | М |  |  | 8: 698.36; 10: 698.36 | [9 empty] | М
|  | ЗТ |  |  | 4: чел.-ч; 5: 208.19; 7: 208.19 | [10 empty] | ЗТ
|  | ЗТм |  |  | 4: чел.-ч; 5: 5.71; 7: 5.71 | [10 empty] | ЗТм
|  | Итого по расценке |  |  | 8: 3120.33; 10: 3120.33 | [11 empty] | Итого по расценке
|  | ФОТ |  |  | 10: 1768.91; 12: 70686 | [10 empty] | ФОТ
| Приказ № 812/пр от 21.12.2020 Прил. п.16 | НР Сантехнические работы - внутренние (трубопроводы, водопровод, канализация, отопление, газоснабжение, вентиляция и кондиционирование воздуха) |  |  | 4: %; 5: 121; 7: 121; 10: 2140.38; 12: 85530 | [10 empty] | НР Сантехнические работы - внутренние (трубопроводы, водопровод, канализация, отопление, газоснабжение, вентиляция и кондиционирование воздуха)
| Приказ № 774/пр от 11.12.2020 Прил. п.16 | СП Сантехнические работы - внутренние (трубопроводы, водопровод, канализация, отопление, газоснабжение, вентиляция и кондиционирование воздуха) |  |  | 4: %; 5: 72; 7: 72; 10: 1273.62; 12: 50894 | [10 empty] | СП Сантехнические работы - внутренние (трубопроводы, водопровод, канализация, отопление, газоснабжение, вентиляция и кондиционирование воздуха)
|  | Всего по позиции |  |  | 10: 6534.33 | [12 empty] | Всего по позиции
64 О | ТЦ_64.4.03.01 | Вентиляционная установка RW-S-(50-25)-O-3-N-R-P(V.F/KM.F/C.MU.4/D. 9.21/A.F.РЦ.25.0,37.2/V.F/H.2) |  |  | шт | 1 | 1 | 1 | 285436.2 |  | 58731.69 | 4.86 | 285436 | [7 empty] | Вентиляционная установка RW-S-(50-25)-O-3-N-R-P(V.F/KM.F/C.MU.4/D. 9.21/A.F.РЦ.25.0,37.2/V.F/H.2)
|  | Всего по позиции |  |  | 10: 58731.69; 12: 285436 | [12 empty] | Всего по позиции
65 | ТЕРм11-02-001-01 | Прибор, устанавливаемый на резьбовых соединениях, масса: до 1,5 кг | [18 empty] | Прибор, устанавливаемый на резьбовых соединениях, масса: до 1,5 кг | bar: 4 to 7
| 1 | ОТ |  |  | 8: 9.12; 10: 9.12; 11: 39.96; 12: 364 | [9 empty] | ОТ
| 4 | М |  |  | 8: 1.34; 10: 1.34 | [9 empty] | М
|  | ЗТ |  |  | 4: чел.-ч; 5: 1.03; 7: 1.03 | [10 empty] | ЗТ
|  | Итого по расценке |  |  | 8: 10.46; 10: 10.46 | [11 empty] | Итого по расценке
|  | ФОТ |  |  | 10: 9.12; 12: 364 | [10 empty] | ФОТ
| Приказ № 812/пр от 21.12.2020 Прил. п.53 | НР Приборы, средства автоматизации и вычислительной техники |  |  | 4: %; 5: 90; 7: 90; 10: 8.21; 12: 328 | [10 empty] | НР Приборы, средства автоматизации и вычислительной техники
| Приказ № 774/пр от 11.12.2020 Прил. п.53 | СП Приборы, средства автоматизации и вычислительной техники |  |  | 4: %; 5: 46; 7: 46; 10: 4.2; 12: 167 | [10 empty] | СП Приборы, средства автоматизации и вычислительной техники
|  | Всего по позиции |  |  | 10: 22.87 | [12 empty] | Всего по позиции
66 | ТЦ_19.3.01.06 | Электропривод RWF05-220 |  |  | шт | 1 | 1 | 1 | 11072 |  | 1498.24 | 7.39 | 11072 | [7 empty] | Электропривод RWF05-220
|  | Всего по позиции |  |  | 10: 1498.24; 12: 11072 | [12 empty] | Всего по позиции
67 | ТЕРм08-03-573-04 | Шкаф (пульт) управления навесной, высота, ширина и глубина: до 600х600х350 мм | [18 empty] | Шкаф (пульт) управления навесной, высота, ширина и глубина: до 600х600х350 мм | bar: 4 to 7
| 1 | ОТ |  |  | 8: 20.97; 10: 20.97; 11: 39.96; 12: 838 | [9 empty] | ОТ
| 2 | ЭМ |  |  | 8: 40.83; 10: 40.83 | [9 empty] | ЭМ
| 3 | в т.ч. ОТм |  |  | 8: 3.48; 10: 3.48; 11: 39.96; 12: 139 | [9 empty] | в т.ч. ОТм
| 4 | М |  |  | 8: 3.59; 10: 3.59 | [9 empty] | М
|  | ЗТ |  |  | 4: чел.-ч; 5: 2.37; 7: 2.37 | [10 empty] | ЗТ
|  | ЗТм |  |  | 4: чел.-ч; 5: 0.36; 7: 0.36 | [10 empty] | ЗТм
|  | Итого по расценке |  |  | 8: 65.39; 10: 65.39 | [11 empty] | Итого по расценке
|  | ФОТ |  |  | 10: 24.45; 12: 977 | [10 empty] | ФОТ
| Приказ № 812/пр от 21.12.2020 Прил. п.49.3 | НР Электротехнические установки на других объектах |  |  | 4: %; 5: 97; 7: 97; 10: 23.72; 12: 948 | [10 empty] | НР Электротехнические установки на других объектах
| Приказ № 774/пр от 11.12.2020 Прил. п.49.3 | СП Электротехнические установки на других объектах |  |  | 4: %; 5: 51; 7: 51; 10: 12.47; 12: 498 | [10 empty] | СП Электротехнические установки на других объектах
|  | Всего по позиции |  |  | 10: 101.58 | [12 empty] | Всего по позиции
68 О | ТЦ_61.2.07.01 | Щит упр. Iк ЩУВЭК/3-К 21(380/3ф)-П 0,37(380/1,01А)/2.1/4.1/5.1/6/7/22 |  |  | шт | 1 | 1 | 1 | 117625.9 |  | 24202.88 | 4.86 | 117626 | [7 empty] | Щит упр. Iк ЩУВЭК/3-К 21(380/3ф)-П 0,37(380/1,01А)/2.1/4.1/5.1/6/7/22
|  | Всего по позиции |  |  | 10: 24202.88; 12: 117626 | [12 empty] | Всего по позиции
69 | ТЕР20-02-002-01 | Установка решеток жалюзийных площадью в свету: до 0,5 м2 |  |  | 4: шт; 5: 17; 6: 1; 7: 17 | [7 empty] | Установка решеток жалюзийных площадью в свету: до 0,5 м2
| 1 | ОТ |  |  | 8: 11.69; 10: 198.73; 11: 39.96; 12: 7941 | [9 empty] | ОТ
| 2 | ЭМ |  |  | 8: 1.91; 10: 32.47 | [9 empty] | ЭМ
| 3 | в т.ч. ОТм |  |  | 8: 0.1; 10: 1.7; 11: 39.96; 12: 68 | [9 empty] | в т.ч. ОТм
| 4 | М |  |  | 8: 3.44; 10: 58.48 | [9 empty] | М
|  | ЗТ |  |  | 4: чел.-ч; 5: 1.46; 7: 24.82 | [10 empty] | ЗТ
|  | ЗТм |  |  | 4: чел.-ч; 5: 0.01; 7: 0.17 | [10 empty] | ЗТм
|  | Итого по расценке |  |  | 8: 17.04; 10: 289.68 | [11 empty] | Итого по расценке
|  | ФОТ |  |  | 10: 200.43; 12: 8009 | [10 empty] | ФОТ
| Приказ № 812/пр от 21.12.2020 Прил. п.16 | НР Сантехнические работы - внутренние (трубопроводы, водопровод, канализация, отопление, газоснабжение, вентиляция и кондиционирование воздуха) |  |  | 4: %; 5: 121; 7: 121; 10: 242.52; 12: 9691 | [10 empty] | НР Сантехнические работы - внутренние (трубопроводы, водопровод, канализация, отопление, газоснабжение, вентиляция и кондиционирование воздуха)
| Приказ № 774/пр от 11.12.2020 Прил. п.16 | СП Сантехнические работы - внутренние (трубопроводы, водопровод, канализация, отопление, газоснабжение, вентиляция и кондиционирование воздуха) |  |  | 4: %; 5: 72; 7: 72; 10: 144.31; 12: 5766 | [10 empty] | СП Сантехнические работы - внутренние (трубопроводы, водопровод, канализация, отопление, газоснабжение, вентиляция и кондиционирование воздуха)
|  | Всего по позиции |  |  | 10: 676.51 | [12 empty] | Всего по позиции
70 | ТССЦ-19.2.03.02-0152 | Решетки жалюзийные регулируемые из алюминиевого профиля с порошковым покрытием марки: РВ-1, размером 100х150 мм |  |  | шт | 17 | 1 | 17 | 42.9 |  | 729.3 | [9 empty] | Решетки жалюзийные регулируемые из алюминиевого профиля с порошковым покрытием марки: РВ-1, размером 100х150 мм
|  | Всего по позиции |  |  | 10: 729.3 | [12 empty] | Всего по позиции
71 | ТЕР20-02-006-07 | Установка заслонок воздушных и клапанов воздушных КВР с электрическим или пневматическим приводом: периметром до 1600 мм |  |  | 4: шт; 5: 17; 6: 1; 7: 17 | [7 empty] | Установка заслонок воздушных и клапанов воздушных КВР с электрическим или пневматическим приводом: периметром до 1600 мм
| 1 | ОТ |  |  | 8: 14.74; 10: 250.58; 11: 39.96; 12: 10013 | [9 empty] | ОТ
| 2 | ЭМ |  |  | 8: 2.12; 10: 36.04 | [9 empty] | ЭМ
| 3 | в т.ч. ОТм |  |  | 8: 0.1; 10: 1.7; 11: 39.96; 12: 68 | [9 empty] | в т.ч. ОТм
| 4 | М |  |  | 8: 12.98; 10: 220.66 | [9 empty] | М
|  | ЗТ |  |  | 4: чел.-ч; 5: 1.84; 7: 31.28 | [10 empty] | ЗТ
|  | ЗТм |  |  | 4: чел.-ч; 5: 0.01; 7: 0.17 | [10 empty] | ЗТм
|  | Итого по расценке |  |  | 8: 29.84; 10: 507.28 | [11 empty] | Итого по расценке
|  | ФОТ |  |  | 10: 252.28; 12: 10081 | [10 empty] | ФОТ
| Приказ № 812/пр от 21.12.2020 Прил. п.16 | НР Сантехнические работы - внутренние (трубопроводы, водопровод, канализация, отопление, газоснабжение, вентиляция и кондиционирование воздуха) |  |  | 4: %; 5: 121; 7: 121; 10: 305.26; 12: 12198 | [10 empty] | НР Сантехнические работы - внутренние (трубопроводы, водопровод, канализация, отопление, газоснабжение, вентиляция и кондиционирование воздуха)
| Приказ № 774/пр от 11.12.2020 Прил. п.16 | СП Сантехнические работы - внутренние (трубопроводы, водопровод, канализация, отопление, газоснабжение, вентиляция и кондиционирование воздуха) |  |  | 4: %; 5: 72; 7: 72; 10: 181.64; 12: 7258 | [10 empty] | СП Сантехнические работы - внутренние (трубопроводы, водопровод, канализация, отопление, газоснабжение, вентиляция и кондиционирование воздуха)
|  | Всего по позиции |  |  | 10: 994.18 | [12 empty] | Всего по позиции
72 | ТЦ_19.3.01.02 | Заслонка оц. АЗД-192-150*100-РП |  |  | шт | 17 | 1 | 17 | 2801 |  | 6443.44 | 7.39 | 47617 | [7 empty] | Заслонка оц. АЗД-192-150*100-РП
|  | Всего по позиции |  |  | 10: 6443.44; 12: 47617 | [12 empty] | Всего по позиции
73 | ТЕР20-02-004-15 | Установка клапанов: огнезадерживающих с ручной регулировкой периметром до 1600 мм | [18 empty] | Установка клапанов: огнезадерживающих с ручной регулировкой периметром до 1600 мм | bar: 4 to 7
| 1 | ОТ |  |  | 8: 32.56; 10: 32.56; 11: 39.96; 12: 1301 | [9 empty] | ОТ
| 2 | ЭМ |  |  | 8: 4.02; 10: 4.02 | [9 empty] | ЭМ
| 3 | в т.ч. ОТм |  |  | 8: 0.1; 10: 0.1; 11: 39.96; 12: 4 | [9 empty] | в т.ч. ОТм
| 4 | М |  |  | 8: 18.51; 10: 18.51 | [9 empty] | М
|  | ЗТ |  |  | 4: чел.-ч; 5: 4.02; 7: 4.02 | [10 empty] | ЗТ
|  | ЗТм |  |  | 4: чел.-ч; 5: 0.01; 7: 0.01 | [10 empty] | ЗТм
|  | Итого по расценке |  |  | 8: 55.09; 10: 55.09 | [11 empty] | Итого по расценке
|  | ФОТ |  |  | 10: 32.66; 12: 1305 | [10 empty] | ФОТ
| Приказ № 812/пр от 21.12.2020 Прил. п.16 | НР Сантехнические работы - внутренние (трубопроводы, водопровод, канализация, отопление, газоснабжение, вентиляция и кондиционирование воздуха) |  |  | 4: %; 5: 121; 7: 121; 10: 39.52; 12: 1579 | [10 empty] | НР Сантехнические работы - внутренние (трубопроводы, водопровод, канализация, отопление, газоснабжение, вентиляция и кондиционирование воздуха)
| Приказ № 774/пр от 11.12.2020 Прил. п.16 | СП Сантехнические работы - внутренние (трубопроводы, водопровод, канализация, отопление, газоснабжение, вентиляция и кондиционирование воздуха) |  |  | 4: %; 5: 72; 7: 72; 10: 23.52; 12: 940 | [10 empty] | СП Сантехнические работы - внутренние (трубопроводы, водопровод, канализация, отопление, газоснабжение, вентиляция и кондиционирование воздуха)
|  | Всего по позиции |  |  | 10: 118.13 | [12 empty] | Всего по позиции
74 | ТЦ_19.3.01.02 | Клапан ОЗ-60-НО-500*300(М-Iк/220)-К-СН |  |  | шт | 1 | 1 | 1 | 21323 |  | 2885.39 | 7.39 | 21323 | [7 empty] | Клапан ОЗ-60-НО-500*300(М-Iк/220)-К-СН
|  | Всего по позиции |  |  | 10: 2885.39; 12: 21323 | [12 empty] | Всего по позиции
П2 | [26 empty] | П2
75 | ТЕР20-06-002-06 | Установка камер приточных типовых: без секции орошения производительностью до 80 тыс.м3/час | [18 empty] | Установка камер приточных типовых: без секции орошения производительностью до 80 тыс.м3/час | bar: 4 to 7
| 1 | ОТ |  |  | 8: 1707.16; 10: 1707.16; 11: 39.96; 12: 68218 | [9 empty] | ОТ
| 2 | ЭМ |  |  | 8: 714.81; 10: 714.81 | [9 empty] | ЭМ
| 3 | в т.ч. ОТм |  |  | 8: 61.75; 10: 61.75; 11: 39.96; 12: 2468 | [9 empty] | в т.ч. ОТм
| 4 | М |  |  | 8: 698.36; 10: 698.36 | [9 empty] | М
|  | ЗТ |  |  | 4: чел.-ч; 5: 208.19; 7: 208.19 | [10 empty] | ЗТ
|  | ЗТм |  |  | 4: чел.-ч; 5: 5.71; 7: 5.71 | [10 empty] | ЗТм
|  | Итого по расценке |  |  | 8: 3120.33; 10: 3120.33 | [11 empty] | Итого по расценке
|  | ФОТ |  |  | 10: 1768.91; 12: 70686 | [10 empty] | ФОТ
| Приказ № 812/пр от 21.12.2020 Прил. п.16 | НР Сантехнические работы - внутренние (трубопроводы, водопровод, канализация, отопление, газоснабжение, вентиляция и кондиционирование воздуха) |  |  | 4: %; 5: 121; 7: 121; 10: 2140.38; 12: 85530 | [10 empty] | НР Сантехнические работы - внутренние (трубопроводы, водопровод, канализация, отопление, газоснабжение, вентиляция и кондиционирование воздуха)
| Приказ № 774/пр от 11.12.2020 Прил. п.16 | СП Сантехнические работы - внутренние (трубопроводы, водопровод, канализация, отопление, газоснабжение, вентиляция и кондиционирование воздуха) |  |  | 4: %; 5: 72; 7: 72; 10: 1273.62; 12: 50894 | [10 empty] | СП Сантехнические работы - внутренние (трубопроводы, водопровод, канализация, отопление, газоснабжение, вентиляция и кондиционирование воздуха)
|  | Всего по позиции |  |  | 10: 6534.33 | [12 empty] | Всего по позиции
76 О | ТЦ_64.4.03.01 | Вентиляционная установка RW-S-(50-30)-O-1-N-R-P(KM.F/C.MU.4/D.9.30 /A.F.РЦ.28.0,75.2/V.F/H.2) |  |  | шт | 1 | 1 | 1 | 320187 |  | 65882.1 | 4.86 | 320187 | [7 empty] | Вентиляционная установка RW-S-(50-30)-O-1-N-R-P(KM.F/C.MU.4/D.9.30 /A.F.РЦ.28.0,75.2/V.F/H.2)
|  | Всего по позиции |  |  | 10: 65882.1; 12: 320187 | [12 empty] | Всего по позиции
77 | ТЕРм11-02-001-01 | Прибор, устанавливаемый на резьбовых соединениях, масса: до 1,5 кг | [18 empty] | Прибор, устанавливаемый на резьбовых соединениях, масса: до 1,5 кг | bar: 4 to 7
| 1 | ОТ |  |  | 8: 9.12; 10: 9.12; 11: 39.96; 12: 364 | [9 empty] | ОТ
| 4 | М |  |  | 8: 1.34; 10: 1.34 | [9 empty] | М
|  | ЗТ |  |  | 4: чел.-ч; 5: 1.03; 7: 1.03 | [10 empty] | ЗТ
|  | Итого по расценке |  |  | 8: 10.46; 10: 10.46 | [11 empty] | Итого по расценке
|  | ФОТ |  |  | 10: 9.12; 12: 364 | [10 empty] | ФОТ
| Приказ № 812/пр от 21.12.2020 Прил. п.53 | НР Приборы, средства автоматизации и вычислительной техники |  |  | 4: %; 5: 90; 7: 90; 10: 8.21; 12: 328 | [10 empty] | НР Приборы, средства автоматизации и вычислительной техники
| Приказ № 774/пр от 11.12.2020 Прил. п.53 | СП Приборы, средства автоматизации и вычислительной техники |  |  | 4: %; 5: 46; 7: 46; 10: 4.2; 12: 167 | [10 empty] | СП Приборы, средства автоматизации и вычислительной техники
|  | Всего по позиции |  |  | 10: 22.87 | [12 empty] | Всего по позиции
78 | ТЦ_19.3.01.06 | Электропривод RWF05-220 |  |  | шт | 1 | 1 | 1 | 11072 |  | 1498.24 | 7.39 | 11072 | [7 empty] | Электропривод RWF05-220
|  | Всего по позиции |  |  | 10: 1498.24; 12: 11072 | [12 empty] | Всего по позиции
79 | ТЕРм08-03-573-04 | Шкаф (пульт) управления навесной, высота, ширина и глубина: до 600х600х350 мм | [18 empty] | Шкаф (пульт) управления навесной, высота, ширина и глубина: до 600х600х350 мм | bar: 4 to 7
| 1 | ОТ |  |  | 8: 20.97; 10: 20.97; 11: 39.96; 12: 838 | [9 empty] | ОТ
| 2 | ЭМ |  |  | 8: 40.83; 10: 40.83 | [9 empty] | ЭМ
| 3 | в т.ч. ОТм |  |  | 8: 3.48; 10: 3.48; 11: 39.96; 12: 139 | [9 empty] | в т.ч. ОТм
| 4 | М |  |  | 8: 3.59; 10: 3.59 | [9 empty] | М
|  | ЗТ |  |  | 4: чел.-ч; 5: 2.37; 7: 2.37 | [10 empty] | ЗТ
|  | ЗТм |  |  | 4: чел.-ч; 5: 0.36; 7: 0.36 | [10 empty] | ЗТм
|  | Итого по расценке |  |  | 8: 65.39; 10: 65.39 | [11 empty] | Итого по расценке
|  | ФОТ |  |  | 10: 24.45; 12: 977 | [10 empty] | ФОТ
| Приказ № 812/пр от 21.12.2020 Прил. п.49.3 | НР Электротехнические установки на других объектах |  |  | 4: %; 5: 97; 7: 97; 10: 23.72; 12: 948 | [10 empty] | НР Электротехнические установки на других объектах
| Приказ № 774/пр от 11.12.2020 Прил. п.49.3 | СП Электротехнические установки на других объектах |  |  | 4: %; 5: 51; 7: 51; 10: 12.47; 12: 498 | [10 empty] | СП Электротехнические установки на других объектах
|  | Всего по позиции |  |  | 10: 101.58 | [12 empty] | Всего по позиции
80 О | ТЦ_61.2.07.01 | Щит упр. Iк ЩУВЭК/3-К 30(380/3ф)18+12-П 0,75(380/1,83А)/2.1/4.1/5.1/6/7/22 |  |  | шт | 1 | 1 | 1 | 123571.18 |  | 25426.13 | 4.86 | 123571 | [7 empty] | Щит упр. Iк ЩУВЭК/3-К 30(380/3ф)18+12-П 0,75(380/1,83А)/2.1/4.1/5.1/6/7/22
|  | Всего по позиции |  |  | 10: 25426.13; 12: 123571 | [12 empty] | Всего по позиции
81 | ТЕР20-02-002-01 | Установка решеток жалюзийных площадью в свету: до 0,5 м2 |  |  | 4: шт; 5: 10; 6: 1; 7: 10 | [7 empty] | Установка решеток жалюзийных площадью в свету: до 0,5 м2
| 1 | ОТ |  |  | 8: 11.69; 10: 116.9; 11: 39.96; 12: 4671 | [9 empty] | ОТ
| 2 | ЭМ |  |  | 8: 1.91; 10: 19.1 | [9 empty] | ЭМ
| 3 | в т.ч. ОТм |  |  | 8: 0.1; 10: 1; 11: 39.96; 12: 40 | [9 empty] | в т.ч. ОТм
| 4 | М |  |  | 8: 3.44; 10: 34.4 | [9 empty] | М
|  | ЗТ |  |  | 4: чел.-ч; 5: 1.46; 7: 14.6 | [10 empty] | ЗТ
|  | ЗТм |  |  | 4: чел.-ч; 5: 0.01; 7: 0.1 | [10 empty] | ЗТм
|  | Итого по расценке |  |  | 8: 17.04; 10: 170.4 | [11 empty] | Итого по расценке
|  | ФОТ |  |  | 10: 117.9; 12: 4711 | [10 empty] | ФОТ
| Приказ № 812/пр от 21.12.2020 Прил. п.16 | НР Сантехнические работы - внутренние (трубопроводы, водопровод, канализация, отопление, газоснабжение, вентиляция и кондиционирование воздуха) |  |  | 4: %; 5: 121; 7: 121; 10: 142.66; 12: 5700 | [10 empty] | НР Сантехнические работы - внутренние (трубопроводы, водопровод, канализация, отопление, газоснабжение, вентиляция и кондиционирование воздуха)
| Приказ № 774/пр от 11.12.2020 Прил. п.16 | СП Сантехнические работы - внутренние (трубопроводы, водопровод, канализация, отопление, газоснабжение, вентиляция и кондиционирование воздуха) |  |  | 4: %; 5: 72; 7: 72; 10: 84.89; 12: 3392 | [10 empty] | СП Сантехнические работы - внутренние (трубопроводы, водопровод, канализация, отопление, газоснабжение, вентиляция и кондиционирование воздуха)
|  | Всего по позиции |  |  | 10: 397.95 | [12 empty] | Всего по позиции
82 | ТССЦ-19.2.03.02-0153 | Решетки жалюзийные регулируемые из алюминиевого профиля с порошковым покрытием марки: РВ-1, размером 100х200 мм |  |  | шт | 10 | 1 | 10 | 51.88 |  | 518.8 | [9 empty] | Решетки жалюзийные регулируемые из алюминиевого профиля с порошковым покрытием марки: РВ-1, размером 100х200 мм
|  | Всего по позиции |  |  | 10: 518.8 | [12 empty] | Всего по позиции
83 | ТЕР20-02-006-07 | Установка заслонок воздушных и клапанов воздушных КВР с электрическим или пневматическим приводом: периметром до 1600 мм | [18 empty] | Установка заслонок воздушных и клапанов воздушных КВР с электрическим или пневматическим приводом: периметром до 1600 мм | bar: 4 to 7
| 1 | ОТ |  |  | 8: 14.74; 10: 14.74; 11: 39.96; 12: 589 | [9 empty] | ОТ
| 2 | ЭМ |  |  | 8: 2.12; 10: 2.12 | [9 empty] | ЭМ
| 3 | в т.ч. ОТм |  |  | 8: 0.1; 10: 0.1; 11: 39.96; 12: 4 | [9 empty] | в т.ч. ОТм
| 4 | М |  |  | 8: 12.98; 10: 12.98 | [9 empty] | М
|  | ЗТ |  |  | 4: чел.-ч; 5: 1.84; 7: 1.84 | [10 empty] | ЗТ
|  | ЗТм |  |  | 4: чел.-ч; 5: 0.01; 7: 0.01 | [10 empty] | ЗТм
|  | Итого по расценке |  |  | 8: 29.84; 10: 29.84 | [11 empty] | Итого по расценке
|  | ФОТ |  |  | 10: 14.84; 12: 593 | [10 empty] | ФОТ
| Приказ № 812/пр от 21.12.2020 Прил. п.16 | НР Сантехнические работы - внутренние (трубопроводы, водопровод, канализация, отопление, газоснабжение, вентиляция и кондиционирование воздуха) |  |  | 4: %; 5: 121; 7: 121; 10: 17.96; 12: 718 | [10 empty] | НР Сантехнические работы - внутренние (трубопроводы, водопровод, канализация, отопление, газоснабжение, вентиляция и кондиционирование воздуха)
| Приказ № 774/пр от 11.12.2020 Прил. п.16 | СП Сантехнические работы - внутренние (трубопроводы, водопровод, канализация, отопление, газоснабжение, вентиляция и кондиционирование воздуха) |  |  | 4: %; 5: 72; 7: 72; 10: 10.68; 12: 427 | [10 empty] | СП Сантехнические работы - внутренние (трубопроводы, водопровод, канализация, отопление, газоснабжение, вентиляция и кондиционирование воздуха)
|  | Всего по позиции |  |  | 10: 58.48 | [12 empty] | Всего по позиции
84 | ТЦ_19.3.01.02 | Воздушный клапан ВК-500*300-РП |  |  | шт | 1 | 1 | 1 | 8082 |  | 1093.64 | 7.39 | 8082 | [7 empty] | Воздушный клапан ВК-500*300-РП
|  | Всего по позиции |  |  | 10: 1093.64; 12: 8082 | [12 empty] | Всего по позиции
В6 | [26 empty] | В6
85 | ТЕР20-03-002-01 | Установка вентиляторов осевых массой: до 0,025 т | [18 empty] | Установка вентиляторов осевых массой: до 0,025 т | bar: 4 to 7
| 1 | ОТ |  |  | 8: 34.19; 10: 34.19; 11: 39.96; 12: 1366 | [9 empty] | ОТ
| 2 | ЭМ |  |  | 8: 7.44; 10: 7.44 | [9 empty] | ЭМ
| 3 | в т.ч. ОТм |  |  | 8: 0.53; 10: 0.53; 11: 39.96; 12: 21 | [9 empty] | в т.ч. ОТм
| 4 | М |  |  | 8: 2.38; 10: 2.38 | [9 empty] | М
|  | ЗТ |  |  | 4: чел.-ч; 5: 3.98; 7: 3.98 | [10 empty] | ЗТ
|  | ЗТм |  |  | 4: чел.-ч; 5: 0.05; 7: 0.05 | [10 empty] | ЗТм
|  | Итого по расценке |  |  | 8: 44.01; 10: 44.01 | [11 empty] | Итого по расценке
|  | ФОТ |  |  | 10: 34.72; 12: 1387 | [10 empty] | ФОТ
| Приказ № 812/пр от 21.12.2020 Прил. п.16 | НР Сантехнические работы - внутренние (трубопроводы, водопровод, канализация, отопление, газоснабжение, вентиляция и кондиционирование воздуха) |  |  | 4: %; 5: 121; 7: 121; 10: 42.01; 12: 1678 | [10 empty] | НР Сантехнические работы - внутренние (трубопроводы, водопровод, канализация, отопление, газоснабжение, вентиляция и кондиционирование воздуха)
| Приказ № 774/пр от 11.12.2020 Прил. п.16 | СП Сантехнические работы - внутренние (трубопроводы, водопровод, канализация, отопление, газоснабжение, вентиляция и кондиционирование воздуха) |  |  | 4: %; 5: 72; 7: 72; 10: 25; 12: 999 | [10 empty] | СП Сантехнические работы - внутренние (трубопроводы, водопровод, канализация, отопление, газоснабжение, вентиляция и кондиционирование воздуха)
|  | Всего по позиции |  |  | 10: 111.02 | [12 empty] | Всего по позиции
86 О | ТЦ_64.1.04.04 | Вентилятор канальный VC-125 (Circular duct fans) |  |  | шт | 1 | 1 | 1 | 8520 |  | 1753.09 | 4.86 | 8520 | [7 empty] | Вентилятор канальный VC-125 (Circular duct fans)
|  | Всего по позиции |  |  | 10: 1753.09; 12: 8520 | [12 empty] | Всего по позиции
87 | ТЦ_19.1.01.09 | Хомут EPDM, 125mm (Clamp with rubber) |  |  | шт | 2 | 1 | 2 | 674 |  | 182.41 | 7.39 | 1348 | [7 empty] | Хомут EPDM, 125mm (Clamp with rubber)
|  | Всего по позиции |  |  | 10: 182.41; 12: 1348 | [12 empty] | Всего по позиции
88 | ТЕРм08-03-591-06 | Переключатель: неутопленного типа при открытой проводке |  |  | 4: 100 шт; 5: 0.01; 6: 1; 7: 0.01 | [7 empty] | Переключатель: неутопленного типа при открытой проводке
|  | Объем=1 / 100 | [19 empty] | Объем=1 / 100
| 1 | ОТ |  |  | 8: 275.5; 10: 2.76; 11: 39.96; 12: 110 | [9 empty] | ОТ
| 2 | ЭМ |  |  | 8: 5.12; 10: 0.05 | [9 empty] | ЭМ
| 3 | в т.ч. ОТм |  |  | 8: 0.56; 10: 0.01; 11: 39.96 | [9 empty] | в т.ч. ОТм
| 4 | М |  |  | 8: 87.95; 10: 0.88 | [9 empty] | М
|  | ЗТ |  |  | 4: чел.-ч; 5: 31.13; 7: 0.3113 | [10 empty] | ЗТ
|  | ЗТм |  |  | 4: чел.-ч; 5: 0.05; 7: 0.0005 | [10 empty] | ЗТм
|  | Итого по расценке |  |  | 8: 368.57; 10: 3.69 | [11 empty] | Итого по расценке
|  | ФОТ |  |  | 10: 2.77; 12: 110 | [10 empty] | ФОТ
| Приказ № 812/пр от 21.12.2020 Прил. п.49.3 | НР Электротехнические установки на других объектах |  |  | 4: %; 5: 97; 7: 97; 10: 2.69; 12: 107 | [10 empty] | НР Электротехнические установки на других объектах
| Приказ № 774/пр от 11.12.2020 Прил. п.49.3 | СП Электротехнические установки на других объектах |  |  | 4: %; 5: 51; 7: 51; 10: 1.41; 12: 56 | [10 empty] | СП Электротехнические установки на других объектах
|  | Всего по позиции |  |  | 10: 7.79 | [12 empty] | Всего по позиции
89 | ТЦ_20.4.01.03 | Симисторный регулятор СРМ 250 (Speed controller MTY-1.5A) |  |  | шт | 1 | 1 | 1 | 2768 |  | 374.56 | 7.39 | 2768 | [7 empty] | Симисторный регулятор СРМ 250 (Speed controller MTY-1.5A)
|  | Всего по позиции |  |  | 10: 374.56; 12: 2768 | [12 empty] | Всего по позиции
90 | ТЕР20-02-009-01 | Установка зонтов над шахтами из листовой стали круглого сечения диаметром: 200 мм | [18 empty] | Установка зонтов над шахтами из листовой стали круглого сечения диаметром: 200 мм | bar: 4 to 7
| 1 | ОТ |  |  | 8: 3.85; 10: 3.85; 11: 39.96; 12: 154 | [9 empty] | ОТ
| 2 | ЭМ |  |  | 8: 1.58; 10: 1.58 | [9 empty] | ЭМ
| 3 | в т.ч. ОТм |  |  | 8: 0.1; 10: 0.1; 11: 39.96; 12: 4 | [9 empty] | в т.ч. ОТм
| 4 | М |  |  | 8: 3.29; 10: 3.29 | [9 empty] | М
|  | ЗТ |  |  | 4: чел.-ч; 5: 0.47; 7: 0.47 | [10 empty] | ЗТ
|  | ЗТм |  |  | 4: чел.-ч; 5: 0.01; 7: 0.01 | [10 empty] | ЗТм
|  | Итого по расценке |  |  | 8: 8.72; 10: 8.72 | [11 empty] | Итого по расценке
|  | ФОТ |  |  | 10: 3.95; 12: 158 | [10 empty] | ФОТ
| Приказ № 812/пр от 21.12.2020 Прил. п.16 | НР Сантехнические работы - внутренние (трубопроводы, водопровод, канализация, отопление, газоснабжение, вентиляция и кондиционирование воздуха) |  |  | 4: %; 5: 121; 7: 121; 10: 4.78; 12: 191 | [10 empty] | НР Сантехнические работы - внутренние (трубопроводы, водопровод, канализация, отопление, газоснабжение, вентиляция и кондиционирование воздуха)
| Приказ № 774/пр от 11.12.2020 Прил. п.16 | СП Сантехнические работы - внутренние (трубопроводы, водопровод, канализация, отопление, газоснабжение, вентиляция и кондиционирование воздуха) |  |  | 4: %; 5: 72; 7: 72; 10: 2.84; 12: 114 | [10 empty] | СП Сантехнические работы - внутренние (трубопроводы, водопровод, канализация, отопление, газоснабжение, вентиляция и кондиционирование воздуха)
|  | Всего по позиции |  |  | 10: 16.34 | [12 empty] | Всего по позиции
91 | ТЦ_19.2.02.04 | Зонт (Кр)-160 оц.ст. (0,5-ф-0/0) |  |  | шт | 1 | 1 | 1 | 1219 |  | 164.95 | 7.39 | 1219 | [7 empty] | Зонт (Кр)-160 оц.ст. (0,5-ф-0/0)
|  | Всего по позиции |  |  | 10: 164.95; 12: 1219 | [12 empty] | Всего по позиции
92 | ТЕР20-02-001-01 | Установка воздухораспределителей, предназначенных для подачи воздуха: в рабочую зону, массой до 20 кг | [18 empty] | Установка воздухораспределителей, предназначенных для подачи воздуха: в рабочую зону, массой до 20 кг | bar: 4 to 7
| 1 | ОТ |  |  | 8: 10.52; 10: 10.52; 11: 39.96; 12: 420 | [9 empty] | ОТ
| 2 | ЭМ |  |  | 8: 4.18; 10: 4.18 | [9 empty] | ЭМ
| 3 | в т.ч. ОТм |  |  | 8: 0.1; 10: 0.1; 11: 39.96; 12: 4 | [9 empty] | в т.ч. ОТм
| 4 | М |  |  | 8: 8.65; 10: 8.65 | [9 empty] | М
|  | ЗТ |  |  | 4: чел.-ч; 5: 1.33; 7: 1.33 | [10 empty] | ЗТ
|  | ЗТм |  |  | 4: чел.-ч; 5: 0.01; 7: 0.01 | [10 empty] | ЗТм
|  | Итого по расценке |  |  | 8: 23.35; 10: 23.35 | [11 empty] | Итого по расценке
|  | ФОТ |  |  | 10: 10.62; 12: 424 | [10 empty] | ФОТ
| Приказ № 812/пр от 21.12.2020 Прил. п.16 | НР Сантехнические работы - внутренние (трубопроводы, водопровод, канализация, отопление, газоснабжение, вентиляция и кондиционирование воздуха) |  |  | 4: %; 5: 121; 7: 121; 10: 12.85; 12: 513 | [10 empty] | НР Сантехнические работы - внутренние (трубопроводы, водопровод, канализация, отопление, газоснабжение, вентиляция и кондиционирование воздуха)
| Приказ № 774/пр от 11.12.2020 Прил. п.16 | СП Сантехнические работы - внутренние (трубопроводы, водопровод, канализация, отопление, газоснабжение, вентиляция и кондиционирование воздуха) |  |  | 4: %; 5: 72; 7: 72; 10: 7.65; 12: 305 | [10 empty] | СП Сантехнические работы - внутренние (трубопроводы, водопровод, канализация, отопление, газоснабжение, вентиляция и кондиционирование воздуха)
|  | Всего по позиции |  |  | 10: 43.85 | [12 empty] | Всего по позиции
93 | ТЦ_19.1.02.09 | Анемостат Plastic air valve, PAV-B 100mm |  |  | шт | 1 | 1 | 1 | 218 |  | 29.5 | 7.39 | 218 | [7 empty] | Анемостат Plastic air valve, PAV-B 100mm
|  | Всего по позиции |  |  | 10: 29.5; 12: 218 | [12 empty] | Всего по позиции
94 | ТЕР26-01-054-01 | Обертывание поверхности изоляции рулонными материалами насухо с проклейкой швов |  |  | 4: 100 м2; 5: 0.18; 6: 1; 7: 0.18 | [7 empty] | Обертывание поверхности изоляции рулонными материалами насухо с проклейкой швов
|  | Объем=18 / 100 | [19 empty] | Объем=18 / 100
| 1 | ОТ |  |  | 8: 246.57; 10: 44.38; 11: 39.96; 12: 1773 | [9 empty] | ОТ
| 2 | ЭМ |  |  | 8: 50.78; 10: 9.14 | [9 empty] | ЭМ
| 3 | в т.ч. ОТм |  |  | 8: 4.76; 10: 0.86; 11: 39.96; 12: 34 | [9 empty] | в т.ч. ОТм
| 4 | М |  |  | 8: 531.65; 10: 95.7 | [9 empty] | М
|  | ЗТ |  |  | 4: чел.-ч; 5: 31.98; 7: 5.7564 | [10 empty] | ЗТ
|  | ЗТм |  |  | 4: чел.-ч; 5: 0.47; 7: 0.0846 | [10 empty] | ЗТм
|  | Итого по расценке |  |  | 8: 829; 10: 149.22 | [11 empty] | Итого по расценке
|  | ФОТ |  |  | 10: 45.24; 12: 1807 | [10 empty] | ФОТ
| Приказ № 812/пр от 21.12.2020 Прил. п.20 | НР Теплоизоляционные работы |  |  | 4: %; 5: 97; 7: 97; 10: 43.88; 12: 1753 | [10 empty] | НР Теплоизоляционные работы
| Приказ № 774/пр от 11.12.2020 Прил. п.20 | СП Теплоизоляционные работы |  |  | 4: %; 5: 55; 7: 55; 10: 24.88; 12: 994 | [10 empty] | СП Теплоизоляционные работы
|  | Всего по позиции |  |  | 10: 217.98 | [12 empty] | Всего по позиции
95 | ТССЦ-12.2.03.03-0015 | Отражающая изоляция "Пенофол 2000" тип: С, самоклеящийся, толщина 10 мм |  |  | м2 | 20.7 | 1 | 20.7 | 50.01 |  | 1035.21 | [9 empty] | Отражающая изоляция "Пенофол 2000" тип: С, самоклеящийся, толщина 10 мм
|  | Всего по позиции |  |  | 10: 1035.21 | [12 empty] | Всего по позиции
В3 | [26 empty] | В3
96 | ТЕР20-03-003-01 | Установка вентиляторов крышных массой: до 0,1 т | [18 empty] | Установка вентиляторов крышных массой: до 0,1 т | bar: 4 to 7
| 1 | ОТ |  |  | 8: 54.12; 10: 54.12; 11: 39.96; 12: 2163 | [9 empty] | ОТ
| 2 | ЭМ |  |  | 8: 30.61; 10: 30.61 | [9 empty] | ЭМ
| 3 | в т.ч. ОТм |  |  | 8: 3.02; 10: 3.02; 11: 39.96; 12: 121 | [9 empty] | в т.ч. ОТм
| 4 | М |  |  | 8: 13.75; 10: 13.75 | [9 empty] | М
|  | ЗТ |  |  | 4: чел.-ч; 5: 6.3; 7: 6.3 | [10 empty] | ЗТ
|  | ЗТм |  |  | 4: чел.-ч; 5: 0.28; 7: 0.28 | [10 empty] | ЗТм
|  | Итого по расценке |  |  | 8: 98.48; 10: 98.48 | [11 empty] | Итого по расценке
|  | ФОТ |  |  | 10: 57.14; 12: 2284 | [10 empty] | ФОТ
| Приказ № 812/пр от 21.12.2020 Прил. п.16 | НР Сантехнические работы - внутренние (трубопроводы, водопровод, канализация, отопление, газоснабжение, вентиляция и кондиционирование воздуха) |  |  | 4: %; 5: 121; 7: 121; 10: 69.14; 12: 2764 | [10 empty] | НР Сантехнические работы - внутренние (трубопроводы, водопровод, канализация, отопление, газоснабжение, вентиляция и кондиционирование воздуха)
| Приказ № 774/пр от 11.12.2020 Прил. п.16 | СП Сантехнические работы - внутренние (трубопроводы, водопровод, канализация, отопление, газоснабжение, вентиляция и кондиционирование воздуха) |  |  | 4: %; 5: 72; 7: 72; 10: 41.14; 12: 1644 | [10 empty] | СП Сантехнические работы - внутренние (трубопроводы, водопровод, канализация, отопление, газоснабжение, вентиляция и кондиционирование воздуха)
|  | Всего по позиции |  |  | 10: 208.76 | [12 empty] | Всего по позиции
97 О | ТЦ_64.1.04.04 | Вентилятор крышный ВКР-5,0-РН-2,2/1500/220-380-У1 |  |  | шт | 1 | 1 | 1 | 75948 |  | 15627.16 | 4.86 | 75948 | [7 empty] | Вентилятор крышный ВКР-5,0-РН-2,2/1500/220-380-У1
|  | Всего по позиции |  |  | 10: 15627.16; 12: 75948 | [12 empty] | Всего по позиции
98 | ТЦ_19.1.01.09 | Стакан монтажный СМ-О-R.1.3-590-01 |  |  | шт | 1 | 1 | 1 | 44987 |  | 6087.55 | 7.39 | 44987 | [7 empty] | Стакан монтажный СМ-О-R.1.3-590-01
|  | Всего по позиции |  |  | 10: 6087.55; 12: 44987 | [12 empty] | Всего по позиции
99 | ТЕРм11-02-001-01 | Прибор, устанавливаемый на резьбовых соединениях, масса: до 1,5 кг | [18 empty] | Прибор, устанавливаемый на резьбовых соединениях, масса: до 1,5 кг | bar: 4 to 7
| 1 | ОТ |  |  | 8: 9.12; 10: 9.12; 11: 39.96; 12: 364 | [9 empty] | ОТ
| 4 | М |  |  | 8: 1.34; 10: 1.34 | [9 empty] | М
|  | ЗТ |  |  | 4: чел.-ч; 5: 1.03; 7: 1.03 | [10 empty] | ЗТ
|  | Итого по расценке |  |  | 8: 10.46; 10: 10.46 | [11 empty] | Итого по расценке
|  | ФОТ |  |  | 10: 9.12; 12: 364 | [10 empty] | ФОТ
| Приказ № 812/пр от 21.12.2020 Прил. п.53 | НР Приборы, средства автоматизации и вычислительной техники |  |  | 4: %; 5: 90; 7: 90; 10: 8.21; 12: 328 | [10 empty] | НР Приборы, средства автоматизации и вычислительной техники
| Приказ № 774/пр от 11.12.2020 Прил. п.53 | СП Приборы, средства автоматизации и вычислительной техники |  |  | 4: %; 5: 46; 7: 46; 10: 4.2; 12: 167 | [10 empty] | СП Приборы, средства автоматизации и вычислительной техники
|  | Всего по позиции |  |  | 10: 22.87 | [12 empty] | Всего по позиции
100 | ТЦ_19.3.01.06 | Преобразователь частоты GD20 2,2 кВт 5,5 А 380 В (GD20-2R2G-4) с панелью управления |  |  | шт | 1 | 1 | 1 | 28779 |  | 3894.32 | 7.39 | 28779 | [7 empty] | Преобразователь частоты GD20 2,2 кВт 5,5 А 380 В (GD20-2R2G-4) с панелью управления
|  | Всего по позиции |  |  | 10: 3894.32; 12: 28779 | [12 empty] | Всего по позиции
Воздуховоды | [26 empty] | Воздуховоды
101 | ТЕР20-01-001-02 | Прокладка воздуховодов из листовой, оцинкованной стали и алюминия класса Н (нормальные) толщиной: 0,5 мм, периметром до 600 мм |  |  | 4: 100 м2; 5: 0.75921; 6: 1; 7: 0.75921 | [7 empty] | Прокладка воздуховодов из листовой, оцинкованной стали и алюминия класса Н (нормальные) толщиной: 0,5 мм, периметром до 600 мм
|  | Объем=(17,3+4,71+4,71+24,38+1,18+1,88+21,761) / 100 | [19 empty] | Объем=(17,3+4,71+4,71+24,38+1,18+1,88+21,761) / 100
| 1 | ОТ |  |  | 8: 1310.99; 10: 995.32; 11: 39.96; 12: 39773 | [9 empty] | ОТ
| 2 | ЭМ |  |  | 8: 144.5; 10: 109.71 | [9 empty] | ЭМ
| 3 | в т.ч. ОТм |  |  | 8: 14.06; 10: 10.67; 11: 39.96; 12: 426 | [9 empty] | в т.ч. ОТм
| 4 | М |  |  | 8: 570.65; 10: 433.24 | [9 empty] | М
|  | ЗТ |  |  | 4: чел.-ч; 5: 167.86; 7: 127.441 | [10 empty] | ЗТ
|  | ЗТм |  |  | 4: чел.-ч; 5: 1.3; 7: 0.98697 | [10 empty] | ЗТм
|  | Итого по расценке |  |  | 8: 2026.14; 10: 1538.27 | [11 empty] | Итого по расценке
|  | ФОТ |  |  | 10: 1005.99; 12: 40199 | [10 empty] | ФОТ
| Приказ № 812/пр от 21.12.2020 Прил. п.16 | НР Сантехнические работы - внутренние (трубопроводы, водопровод, канализация, отопление, газоснабжение, вентиляция и кондиционирование воздуха) |  |  | 4: %; 5: 121; 7: 121; 10: 1217.25; 12: 48641 | [10 empty] | НР Сантехнические работы - внутренние (трубопроводы, водопровод, канализация, отопление, газоснабжение, вентиляция и кондиционирование воздуха)
| Приказ № 774/пр от 11.12.2020 Прил. п.16 | СП Сантехнические работы - внутренние (трубопроводы, водопровод, канализация, отопление, газоснабжение, вентиляция и кондиционирование воздуха) |  |  | 4: %; 5: 72; 7: 72; 10: 724.31; 12: 28943 | [10 empty] | СП Сантехнические работы - внутренние (трубопроводы, водопровод, канализация, отопление, газоснабжение, вентиляция и кондиционирование воздуха)
|  | Всего по позиции |  |  | 10: 3479.83 | [12 empty] | Всего по позиции
102 | ТССЦ-19.1.01.03-0001 | Воздуховоды из оцинкованной стали жесткие (спирально-навивные): толщиной 0,7 мм, диаметром 355 мм |  |  | м2 | 37.2 | 1 | 37.2 | 86.88 |  | 3231.94 | [9 empty] | Воздуховоды из оцинкованной стали жесткие (спирально-навивные): толщиной 0,7 мм, диаметром 355 мм
|  | Объем=13,53+20,61+1,18+1,88 | [19 empty] | Объем=13,53+20,61+1,18+1,88
|  | Всего по позиции |  |  | 10: 3231.94 | [12 empty] | Всего по позиции
103 | ТССЦ-19.1.01.03-0002 | Воздуховоды из оцинкованной стали жесткие (спирально-навивные): толщиной 0,7 мм, диаметром 400 мм |  |  | м2 | 7.54 | 1 | 7.54 | 98.75 |  | 744.58 | [9 empty] | Воздуховоды из оцинкованной стали жесткие (спирально-навивные): толщиной 0,7 мм, диаметром 400 мм
|  | Объем=3,77+3,77 | [19 empty] | Объем=3,77+3,77
|  | Всего по позиции |  |  | 10: 744.58 | [12 empty] | Всего по позиции
104 | ТССЦ-19.1.01.03-0004 | Воздуховоды из оцинкованной стали жесткие (спирально-навивные): толщиной 0,7 мм, диаметром 500 мм |  |  | м2 | 9.42 | 1 | 9.42 | 98.91 |  | 931.73 | [9 empty] | Воздуховоды из оцинкованной стали жесткие (спирально-навивные): толщиной 0,7 мм, диаметром 500 мм
|  | Объем=4,71+4,71 | [19 empty] | Объем=4,71+4,71
|  | Всего по позиции |  |  | 10: 931.73 | [12 empty] | Всего по позиции
105 | ТССЦ-19.1.01.09-0001 | Изделия фасонные для воздуховодов из оцинкованной стали с шиной и уголками толщиной: 0,7 мм, периметром 1000 мм (прим. для круглого сечения) |  |  | м2 | 21.761 | 1 | 21.761 | 200.12 |  | 4354.81 | [9 empty] | Изделия фасонные для воздуховодов из оцинкованной стали с шиной и уголками толщиной: 0,7 мм, периметром 1000 мм (прим. для круглого сечения)
|  | Объем=6,285+3,353+3,283+8,818+0,421+0,561-0,96 | [19 empty] | Объем=6,285+3,353+3,283+8,818+0,421+0,561-0,96
|  | Всего по позиции |  |  | 10: 4354.81 | [12 empty] | Всего по позиции
106 | ТЕР20-01-001-09 | Прокладка воздуховодов из листовой, оцинкованной стали и алюминия класса Н (нормальные) толщиной: 0,7 мм, периметром до 1000 мм |  |  | 4: 100 м2; 5: 0.54037; 6: 1; 7: 0.54037 | [7 empty] | Прокладка воздуховодов из листовой, оцинкованной стали и алюминия класса Н (нормальные) толщиной: 0,7 мм, периметром до 1000 мм
|  | Объем=(4,76+16,43+32,847) / 100 | [19 empty] | Объем=(4,76+16,43+32,847) / 100
| 1 | ОТ |  |  | 8: 1200.32; 10: 648.62; 11: 39.96; 12: 25919 | [9 empty] | ОТ
| 2 | ЭМ |  |  | 8: 115.86; 10: 62.61 | [9 empty] | ЭМ
| 3 | в т.ч. ОТм |  |  | 8: 11.03; 10: 5.96; 11: 39.96; 12: 238 | [9 empty] | в т.ч. ОТм
| 4 | М |  |  | 8: 570.2; 10: 308.12 | [9 empty] | М
|  | ЗТ |  |  | 4: чел.-ч; 5: 153.69; 7: 83.0495 | [10 empty] | ЗТ
|  | ЗТм |  |  | 4: чел.-ч; 5: 1.02; 7: 0.55118 | [10 empty] | ЗТм
|  | Итого по расценке |  |  | 8: 1886.38; 10: 1019.35 | [11 empty] | Итого по расценке
|  | ФОТ |  |  | 10: 654.58; 12: 26157 | [10 empty] | ФОТ
| Приказ № 812/пр от 21.12.2020 Прил. п.16 | НР Сантехнические работы - внутренние (трубопроводы, водопровод, канализация, отопление, газоснабжение, вентиляция и кондиционирование воздуха) |  |  | 4: %; 5: 121; 7: 121; 10: 792.04; 12: 31650 | [10 empty] | НР Сантехнические работы - внутренние (трубопроводы, водопровод, канализация, отопление, газоснабжение, вентиляция и кондиционирование воздуха)
| Приказ № 774/пр от 11.12.2020 Прил. п.16 | СП Сантехнические работы - внутренние (трубопроводы, водопровод, канализация, отопление, газоснабжение, вентиляция и кондиционирование воздуха) |  |  | 4: %; 5: 72; 7: 72; 10: 471.3; 12: 18833 | [10 empty] | СП Сантехнические работы - внутренние (трубопроводы, водопровод, канализация, отопление, газоснабжение, вентиляция и кондиционирование воздуха)
|  | Всего по позиции |  |  | 10: 2282.69 | [12 empty] | Всего по позиции
107 | ТССЦ-19.1.01.03-0077 | Воздуховоды из оцинкованной стали толщиной: 0,7 мм, периметром до 1000 мм |  |  | м2 | 21.19 | 1 | 21.19 | 111.37 |  | 2359.93 | [9 empty] | Воздуховоды из оцинкованной стали толщиной: 0,7 мм, периметром до 1000 мм
|  | Объем=4,76+16,43 | [19 empty] | Объем=4,76+16,43
|  | Всего по позиции |  |  | 10: 2359.93 | [12 empty] | Всего по позиции
108 | ТССЦ-19.1.01.09-0001 | Изделия фасонные для воздуховодов из оцинкованной стали с шиной и уголками толщиной: 0,7 мм, периметром 1000 мм |  |  | м2 | 32.847 | 1 | 32.847 | 200.12 |  | 6573.34 | [9 empty] | Изделия фасонные для воздуховодов из оцинкованной стали с шиной и уголками толщиной: 0,7 мм, периметром 1000 мм
|  | Объем=0,96+10,124+21,763 | [19 empty] | Объем=0,96+10,124+21,763
|  | Всего по позиции |  |  | 10: 6573.34 | [12 empty] | Всего по позиции
109 | ТЕР20-01-001-10 | Прокладка воздуховодов из листовой, оцинкованной стали и алюминия класса Н (нормальные) толщиной: 0,7 мм, периметром от 1100 до 1600 мм |  |  | 4: 100 м2; 5: 0.2102; 6: 1; 7: 0.2102 | [7 empty] | Прокладка воздуховодов из листовой, оцинкованной стали и алюминия класса Н (нормальные) толщиной: 0,7 мм, периметром от 1100 до 1600 мм
|  | Объем=(8,63+6,39+6) / 100 | [19 empty] | Объем=(8,63+6,39+6) / 100
| 1 | ОТ |  |  | 8: 1038.57; 10: 218.31; 11: 39.96; 12: 8724 | [9 empty] | ОТ
| 2 | ЭМ |  |  | 8: 108.31; 10: 22.77 | [9 empty] | ЭМ
| 3 | в т.ч. ОТм |  |  | 8: 10.27; 10: 2.16; 11: 39.96; 12: 86 | [9 empty] | в т.ч. ОТм
| 4 | М |  |  | 8: 495.24; 10: 104.1 | [9 empty] | М
|  | ЗТ |  |  | 4: чел.-ч; 5: 132.98; 7: 27.9524 | [10 empty] | ЗТ
|  | ЗТм |  |  | 4: чел.-ч; 5: 0.95; 7: 0.19969 | [10 empty] | ЗТм
|  | Итого по расценке |  |  | 8: 1642.12; 10: 345.18 | [11 empty] | Итого по расценке
|  | ФОТ |  |  | 10: 220.47; 12: 8810 | [10 empty] | ФОТ
| Приказ № 812/пр от 21.12.2020 Прил. п.16 | НР Сантехнические работы - внутренние (трубопроводы, водопровод, канализация, отопление, газоснабжение, вентиляция и кондиционирование воздуха) |  |  | 4: %; 5: 121; 7: 121; 10: 266.77; 12: 10660 | [10 empty] | НР Сантехнические работы - внутренние (трубопроводы, водопровод, канализация, отопление, газоснабжение, вентиляция и кондиционирование воздуха)
| Приказ № 774/пр от 11.12.2020 Прил. п.16 | СП Сантехнические работы - внутренние (трубопроводы, водопровод, канализация, отопление, газоснабжение, вентиляция и кондиционирование воздуха) |  |  | 4: %; 5: 72; 7: 72; 10: 158.74; 12: 6343 | [10 empty] | СП Сантехнические работы - внутренние (трубопроводы, водопровод, канализация, отопление, газоснабжение, вентиляция и кондиционирование воздуха)
|  | Всего по позиции |  |  | 10: 770.69 | [12 empty] | Всего по позиции
110 | ТССЦ-19.1.01.03-0078 | Воздуховоды из оцинкованной стали толщиной: 0,7 мм, периметром от 1100 до 1600 мм |  |  | м2 | 21.02 | 1 | 21.02 | 104.33 |  | 2193.02 | [9 empty] | Воздуховоды из оцинкованной стали толщиной: 0,7 мм, периметром от 1100 до 1600 мм
|  | Всего по позиции |  |  | 10: 2193.02 | [12 empty] | Всего по позиции
111 | ТЦ_19.1.01.11 | Траверса 20*30 (3 м.п.) |  |  | м | 60 | 1 | 60 | 130 |  | 1055.48 | 7.39 | 7800 | [7 empty] | Траверса 20*30 (3 м.п.)
|  | Всего по позиции |  |  | 10: 1055.48; 12: 7800 | [12 empty] | Всего по позиции
112 | ТЦ_19.1.01.11 | Лента алюминиевая 30mic*50mm (Aluminium foil duct tape) |  |  | шт | 48 | 1 | 48 | 488 |  | 3169.69 | 7.39 | 23424 | [7 empty] | Лента алюминиевая 30mic*50mm (Aluminium foil duct tape)
|  | Всего по позиции |  |  | 10: 3169.69; 12: 23424 | [12 empty] | Всего по позиции
113 | ТЦ_19.1.01.11 | Лента межфланцевая уплотнительная EVA 5mm*10mm*10m |  |  | шт | 20 | 1 | 20 | 139 |  | 376.18 | 7.39 | 2780 | [7 empty] | Лента межфланцевая уплотнительная EVA 5mm*10mm*10m
|  | Всего по позиции |  |  | 10: 376.18; 12: 2780 | [12 empty] | Всего по позиции
|  | Итоги по смете: | [25 empty] | Итоги по смете:
|  | Всего прямые затраты (справочно) |  |  | 10: 479442.08; 12: 4468941 | [15 empty] | Всего прямые затраты (справочно)
|  | в том числе: | [26 empty] | в том числе:
|  | Оплата труда рабочих |  |  | 10: 27031.75; 12: 1080186 | [15 empty] | Оплата труда рабочих
|  | Эксплуатация машин |  |  | 10: 9772.61; 12: 117662 | [15 empty] | Эксплуатация машин
|  | в том числе оплата труда машинистов (Отм) |  |  | 10: 682.79; 12: 27285 | [15 empty] | в том числе оплата труда машинистов (Отм)
|  | Материалы |  |  | 10: 442637.72; 12: 3271093 | [15 empty] | Материалы
|  | Строительные работы |  |  | 10: 527160.77; 12: 6378627 | [15 empty] | Строительные работы
|  | в том числе: | [26 empty] | в том числе:
|  | оплата труда |  |  | 10: 26923.21; 12: 1075850 | [15 empty] | оплата труда
| 1 | эксплуатация машин и механизмов |  |  | 10: 9690.9; 11: 12.04; 12: 116678 | [15 empty] | эксплуатация машин и механизмов
|  | в том числе оплата труда машинистов (ОТм) |  |  | 10: 675.82; 12: 27007 | [15 empty] | в том числе оплата труда машинистов (ОТм)
| 1 | материалы |  |  | 10: 442620.28; 11: 7.39; 12: 3270964 | [15 empty] | материалы
|  | накладные расходы |  |  | 10: 30418.55; 12: 1215523 | [15 empty] | накладные расходы
|  | сметная прибыль |  |  | 10: 17507.83; 12: 699612 | [15 empty] | сметная прибыль
|  | Монтажные работы |  |  | 10: 371.02; 12: 11971 | [15 empty] | Монтажные работы
|  | в том числе: | [26 empty] | в том числе:
|  | оплата труда |  |  | 10: 108.54; 12: 4336 | [15 empty] | оплата труда
| 1 | эксплуатация машин и механизмов |  |  | 10: 81.71; 11: 12.04; 12: 984 | [15 empty] | эксплуатация машин и механизмов
|  | в том числе оплата труда машинистов (ОТм) |  |  | 10: 6.97; 12: 278 | [15 empty] | в том числе оплата труда машинистов (ОТм)
| 1 | материалы |  |  | 10: 17.44; 11: 7.39; 12: 129 | [15 empty] | материалы
|  | накладные расходы |  |  | 10: 107.6; 12: 4299 | [15 empty] | накладные расходы
|  | сметная прибыль |  |  | 10: 55.73; 12: 2223 | [15 empty] | сметная прибыль
| 2 | Оборудование |  |  | 10: 271783.96; 11: 4.86; 12: 1320870 | [15 empty] | Оборудование
|  | Всего |  |  | 10: 799315.75; 12: 7711468 | [16 empty] | Всего
|  | Всего ФОТ (справочно) |  |  | 10: 27714.54; 12: 1107471 | [15 empty] | Всего ФОТ (справочно)
|  | Всего накладные расходы (справочно) |  |  | 10: 30526.15; 12: 1219822 | [15 empty] | Всего накладные расходы (справочно)
|  | Всего сметная прибыль (справочно) |  |  | 10: 17563.56; 12: 701835 | [15 empty] | Всего сметная прибыль (справочно)
|  | НДС 20% |  |  | 10: 159863.15; 12: 1542293.6 | [15 empty] | НДС 20%
|  | ВСЕГО по смете |  |  | 10: 959178.9; 12: 9253761.6 | [16 empty] | ВСЕГО по смете
|  | справочно: | [26 empty] | справочно:
|  | Материальные ресурсы, отсутствующие в ФРСН |  |  | 10: 33673.76; 12: 248849 | [15 empty] | Материальные ресурсы, отсутствующие в ФРСН
|  | Оборудование, отсутствующее в ФРСН |  |  | 10: 77213.38; 12: 375257 | [15 empty] | Оборудование, отсутствующее в ФРСН
|  | Затраты труда рабочих |  |  | 7: 3338,2268519 | [17 empty] | Затраты труда рабочих
|  | Затраты труда машинистов |  |  | 7: 64,4431404 | [17 empty] | Затраты труда машинистов
| Составил: | [30 empty] | (Сеит-Аметова Е.Р.)
[должность, подпись (инициалы, фамилия)]
| Проверил: | [31 empty] | (Соколовский Д.В.)
[должность, подпись (инициалы, фамилия)]