## Копия Копия_ЭО_Локальная_смета_
Приложение № 2
Утверждено приказом Минстроя РФ № 421 от 4 августа 2020 г.
СОГЛАСОВАНО: | [9 empty] | УТВЕРЖДАЮ:
Директор ООО "Альянс" | [8 empty] | Директор МБОУ «Амурская школа имени А.К. Чикаренко» Красногвардейского района Республики Крым |  |  |  |  | ООО «Крымспецпроект» Шойму И.Л. | Муниципальное бюджетное общеобразовательное учреждение«Амурская школа имени А.К. Чикаренко» Красногвардейского района Республики Крым
|  | А.И. Митев | [10 empty] | С.В.Величко
"____" ________________ 2025 года | [12 empty] | "____" ________________ 2025 года
Наименование редакции сметных нормативов
Наименование программного продукта |  |  | ГРАНД-Смета, версия 2025.2
Выполнение строительно-монтажных работ по капитальному ремонту «Капитальный ремонт МБОУ «Амурская школа имени А.К. Чикаренко» Красногвардейского района Республики Крым» | [15 empty] | «Капитальный ремонт МБОУ «Амурская школа имени А.К. Чикаренко» Красногвардейского района Республики Крым»
(наименование стройки)
Выполнение строительно-монтажных работ по капитальному ремонту «Капитальный ремонт МБОУ «Амурская школа имени А.К. Чикаренко» Красногвардейского района Республики Крым» | [16 empty] | «Капитальный ремонт МБОУ «Амурская школа имени А.К. Чикаренко» Красногвардейского района Республики Крым»
(наименование объекта капитального строительства)
ЛОКАЛЬНЫЙ СМЕТНЫЙ РАСЧЕТ (СМЕТА) № 02-01-04 (изм.3)
Электрооборудование и электроосвещение | [17 empty] | Электрооборудование и электроосвещение
(наименование конструктивного решения)
Составлен | базисно-индексным | методом
Основание | Акт ТО, ВОР
(проектная и (или) иная техническая документация)
Составлен(а) в текущем (базисном) уровне цен |  |  | 2 квартал 2022г. (01.01.2000) | [15 empty] | 2 квартал 2022г. (01.01.2000)
Сметная стоимость |  | 6678.31 | (584,82) | тыс.руб.
в том числе:
| строительных работ | 856.54 | (94,25) | тыс.руб. |  | Средства на оплату труда рабочих |  |  |  |  | 977.28 | (24,46) | тыс.руб.
| монтажных работ | 4614.2 | (373,65) | тыс.руб. |  | Нормативные затраты труда рабочих |  |  |  |  | 2891.63 |  | чел.час.
| оборудования | 94.51 | (19,45) | тыс.руб. |  | Нормативные затраты труда машинистов |  |  |  |  | 38.1 |  | чел.час.
| прочих затрат | 0 | (0) | тыс.руб. |  | Расчетный измеритель конструктивного решения
№ п/п | Обоснование | Наименование работ и затрат |  |  | Единица измерения | Количество |  |  | Сметная стоимость в базисном уровне цен (в текущем уровне цен (гр. 8) для ресурсов, отсутствующих в СНБ), руб. |  |  | Индексы | Сметная стоимость в текущем уровне цен, руб.
[6 empty] | на единицу | коэффициенты | всего с учетом коэффициентов | на единицу | коэффициенты | всего
1 | 2 | 3 |  |  | 4 | 5 | 6 | 7 | 8 | 9 | 10 | 11 | 12
Раздел 1. Электрооборудование и электроосвещение | [19 empty] | Раздел 1. Электрооборудование и электроосвещение
Демонтажные работы | [20 empty] | Демонтажные работы
1 | ТЕРм08-03-573-04 | Шкаф (пульт) управления навесной, высота, ширина и глубина: до 600х600х350 мм(Демонтаж) |  |  | 4: шт; 5: 14; 6: 1; 7: 14 | [8 empty] | Шкаф (пульт) управления навесной, высота, ширина и глубина: до 600х600х350 мм(Демонтаж)
| 1 | ОТ |  |  | 8: 20.97; 9: 0.3; 10: 88.07; 11: 39.96; 12: 3519 | [9 empty] | ОТ
| 2 | ЭМ |  |  | 8: 40.83; 9: 0.3; 10: 171.49 | [9 empty] | ЭМ
| 3 | в т.ч. ОТм |  |  | 8: 3.48; 9: 0.3; 10: 14.62; 11: 39.96; 12: 584 | [9 empty] | в т.ч. ОТм
| 4 | М |  |  | 8: 3.59; 9: 0; 10: 0 | [9 empty] | М
|  | ЗТ |  |  | 4: чел.-ч; 5: 2.37; 6: 0.3; 7: 9.954 | [10 empty] | ЗТ
|  | ЗТм |  |  | 4: чел.-ч; 5: 0.36; 6: 0.3; 7: 1.512 | [10 empty] | ЗТм
|  | Итого по расценке |  |  | 8: 65.39; 10: 259.56 | [11 empty] | Итого по расценке
|  | ФОТ |  |  | 10: 102.69; 12: 4103 | [10 empty] | ФОТ
| Приказ № 812/пр от 21.12.2020 Прил. п.49.3 | НР Электротехнические установки на других объектах |  |  | 4: %; 5: 97; 7: 97; 10: 99.61; 12: 3980 | [10 empty] | НР Электротехнические установки на других объектах
| Приказ № 774/пр от 11.12.2020 Прил. п.49.3 | СП Электротехнические установки на других объектах |  |  | 4: %; 5: 51; 7: 51; 10: 52.37; 12: 2093 | [10 empty] | СП Электротехнические установки на других объектах
|  | Всего по позиции |  |  | 10: 411.54 | [12 empty] | Всего по позиции
2 | ТЕРр67-4-1 | Демонтаж: выключателей, розеток |  |  | 4: 100 шт; 5: 1.68; 6: 1; 7: 1.68 | [8 empty] | Демонтаж: выключателей, розеток
|  | Объем=168 / 100 | [24 empty] | Объем=168 / 100
| 1 | ОТ |  |  | 8: 40.7; 10: 68.38; 11: 39.96; 12: 2732 | [9 empty] | ОТ
|  | ЗТ |  |  | 4: чел.-ч; 5: 5.84; 7: 9.8112 | [10 empty] | ЗТ
|  | Итого по расценке |  |  | 8: 40.7; 10: 68.38 | [11 empty] | Итого по расценке
|  | ФОТ |  |  | 10: 68.38; 12: 2732 | [10 empty] | ФОТ
| Приказ № 812/пр от 21.12.2020 Прил. п.101 | НР Электромонтажные работы (ремонтно-строительные) |  |  | 4: %; 5: 91; 7: 91; 10: 62.23; 12: 2486 | [10 empty] | НР Электромонтажные работы (ремонтно-строительные)
| Приказ № 774/пр от 11.12.2020 Прил. п.101 | СП Электромонтажные работы (ремонтно-строительные) |  |  | 4: %; 5: 48; 7: 48; 10: 32.82; 12: 1311 | [10 empty] | СП Электромонтажные работы (ремонтно-строительные)
|  | Всего по позиции |  |  | 10: 163.43 | [12 empty] | Всего по позиции
3 | ТЕРр67-4-5 | Демонтаж: светильников для люминесцентных ламп |  |  | 4: 100 шт; 5: 5.22; 6: 1; 7: 5.22 | [8 empty] | Демонтаж: светильников для люминесцентных ламп
|  | Объем=522 / 100 | [24 empty] | Объем=522 / 100
| 1 | ОТ |  |  | 8: 128.09; 10: 668.63; 11: 39.96; 12: 26718 | [9 empty] | ОТ
| 2 | ЭМ |  |  | 8: 2.38; 10: 12.42 | [9 empty] | ЭМ
| 3 | в т.ч. ОТм |  |  | 8: 0.95; 10: 4.96; 11: 39.96; 12: 198 | [9 empty] | в т.ч. ОТм
|  | ЗТ |  |  | 4: чел.-ч; 5: 17.89; 7: 93.3858 | [10 empty] | ЗТ
|  | ЗТм |  |  | 4: чел.-ч; 5: 0.08; 7: 0.4176 | [10 empty] | ЗТм
|  | Итого по расценке |  |  | 8: 130.47; 10: 681.05 | [11 empty] | Итого по расценке
|  | ФОТ |  |  | 10: 673.59; 12: 26916 | [10 empty] | ФОТ
| Приказ № 812/пр от 21.12.2020 Прил. п.101 | НР Электромонтажные работы (ремонтно-строительные) |  |  | 4: %; 5: 91; 7: 91; 10: 612.97; 12: 24494 | [10 empty] | НР Электромонтажные работы (ремонтно-строительные)
| Приказ № 774/пр от 11.12.2020 Прил. п.101 | СП Электромонтажные работы (ремонтно-строительные) |  |  | 4: %; 5: 48; 7: 48; 10: 323.32; 12: 12920 | [10 empty] | СП Электромонтажные работы (ремонтно-строительные)
|  | Всего по позиции |  |  | 10: 1617.34 | [12 empty] | Всего по позиции
Монтажные работы | [20 empty] | Монтажные работы
ВРУ (подвал) | [20 empty] | ВРУ (подвал)
4 | ТЕРм08-03-572-07 | Блок управления шкафного исполнения или распределительный пункт (шкаф), устанавливаемый: на полу, высота и ширина до 1700х1100 мм | [19 empty] | Блок управления шкафного исполнения или распределительный пункт (шкаф), устанавливаемый: на полу, высота и ширина до 1700х1100 мм | bar: 4 to 7
| 1 | ОТ |  |  | 8: 41.24; 10: 41.24; 11: 39.96; 12: 1648 | [9 empty] | ОТ
| 2 | ЭМ |  |  | 8: 90.85; 10: 90.85 | [9 empty] | ЭМ
| 3 | в т.ч. ОТм |  |  | 8: 9; 10: 9; 11: 39.96; 12: 360 | [9 empty] | в т.ч. ОТм
| 4 | М |  |  | 8: 358.67; 10: 358.67 | [9 empty] | М
|  | ЗТ |  |  | 4: чел.-ч; 5: 4.66; 7: 4.66 | [10 empty] | ЗТ
|  | ЗТм |  |  | 4: чел.-ч; 5: 0.82; 7: 0.82 | [10 empty] | ЗТм
|  | Итого по расценке |  |  | 8: 490.76; 10: 490.76 | [11 empty] | Итого по расценке
|  | ФОТ |  |  | 10: 50.24; 12: 2008 | [10 empty] | ФОТ
| Приказ № 812/пр от 21.12.2020 Прил. п.49.3 | НР Электротехнические установки на других объектах |  |  | 4: %; 5: 97; 7: 97; 10: 48.73; 12: 1948 | [10 empty] | НР Электротехнические установки на других объектах
| Приказ № 774/пр от 11.12.2020 Прил. п.49.3 | СП Электротехнические установки на других объектах |  |  | 4: %; 5: 51; 7: 51; 10: 25.62; 12: 1024 | [10 empty] | СП Электротехнические установки на других объектах
|  | Всего по позиции |  |  | 10: 565.11 | [12 empty] | Всего по позиции
5 | ТЦ_20.4.04.02 | Шкаф БМ 2000х600х600 |  |  | шт | 1 | 1 | 1 | 12133.33 |  | 1641.81 | 7.39 | 12133 | [8 empty] | Шкаф БМ 2000х600х600
|  | Цена=14560/1,2 | [25 empty] | Цена=14560/1,2
|  | Всего по позиции |  |  | 10: 1641.81; 12: 12133 | [12 empty] | Всего по позиции
6 | ТЕРм08-03-575-01 | Прибор или аппарат |  |  | 4: шт; 5: 4; 6: 1; 7: 4 | [8 empty] | Прибор или аппарат
| 1 | ОТ |  |  | 8: 9.91; 10: 39.64; 11: 39.96; 12: 1584 | [9 empty] | ОТ
| 4 | М |  |  | 8: 0.52; 10: 2.08 | [9 empty] | М
|  | ЗТ |  |  | 4: чел.-ч; 5: 1.12; 7: 4.48 | [10 empty] | ЗТ
|  | Итого по расценке |  |  | 8: 10.43; 10: 41.72 | [11 empty] | Итого по расценке
|  | ФОТ |  |  | 10: 39.64; 12: 1584 | [10 empty] | ФОТ
| Приказ № 812/пр от 21.12.2020 Прил. п.49.3 | НР Электротехнические установки на других объектах |  |  | 4: %; 5: 97; 7: 97; 10: 38.45; 12: 1536 | [10 empty] | НР Электротехнические установки на других объектах
| Приказ № 774/пр от 11.12.2020 Прил. п.49.3 | СП Электротехнические установки на других объектах |  |  | 4: %; 5: 51; 7: 51; 10: 20.22; 12: 808 | [10 empty] | СП Электротехнические установки на других объектах
|  | Всего по позиции |  |  | 10: 100.39 | [12 empty] | Всего по позиции
7 О | ТЦ_62.1.01.09 | Авт. выкл. ВА88-35 3Р 250А 35кА IEK |  |  | шт | 1 | 1 | 1 | 10242.25 |  | 2107.41 | 4.86 | 10242 | [8 empty] | Авт. выкл. ВА88-35 3Р 250А 35кА IEK
|  | Цена=12290,7/1,2 | [25 empty] | Цена=12290,7/1,2
|  | Всего по позиции |  |  | 10: 2107.41; 12: 10242 | [12 empty] | Всего по позиции
8 О | ТЦ_62.1.01.09 | Авт. выкл. ВА88-33 3Р 63А 35кА IEK |  |  | шт | 2 | 1 | 2 | 6712.53 |  | 2762.35 | 4.86 | 13425 | [8 empty] | Авт. выкл. ВА88-33 3Р 63А 35кА IEK
|  | Цена=8055,04/1,2 | [25 empty] | Цена=8055,04/1,2
|  | Всего по позиции |  |  | 10: 2762.35; 12: 13425 | [12 empty] | Всего по позиции
9 О | ТЦ_62.1.01.09 | Выключатель-разъединитель ВР32-37Ф-В31250-250А-УХЛ3 перекидной |  |  | шт | 1 | 1 | 1 | 8058.33 |  | 1658.02 | 4.86 | 8058 | [8 empty] | Выключатель-разъединитель ВР32-37Ф-В31250-250А-УХЛ3 перекидной
|  | Цена=9670/1,2 | [25 empty] | Цена=9670/1,2
|  | Всего по позиции |  |  | 10: 1658.02; 12: 8058 | [12 empty] | Всего по позиции
ЩР-1 (1 этаж правое крыло) | [20 empty] | ЩР-1 (1 этаж правое крыло)
10 | ТЕРм08-03-599-01 | Щитки осветительные, устанавливаемые в нише: распорными дюбелями, масса щитка до 6 кг | [19 empty] | Щитки осветительные, устанавливаемые в нише: распорными дюбелями, масса щитка до 6 кг | bar: 4 to 7
| 1 | ОТ |  |  | 8: 15.75; 10: 15.75; 11: 39.96; 12: 629 | [9 empty] | ОТ
| 2 | ЭМ |  |  | 8: 2; 10: 2 | [9 empty] | ЭМ
| 3 | в т.ч. ОТм |  |  | 8: 0.22; 10: 0.22; 11: 39.96; 12: 9 | [9 empty] | в т.ч. ОТм
| 4 | М |  |  | 8: 34.45; 10: 34.45 | [9 empty] | М
|  | ЗТ |  |  | 4: чел.-ч; 5: 1.78; 7: 1.78 | [10 empty] | ЗТ
|  | ЗТм |  |  | 4: чел.-ч; 5: 0.02; 7: 0.02 | [10 empty] | ЗТм
|  | Итого по расценке |  |  | 8: 52.2; 10: 52.2 | [11 empty] | Итого по расценке
|  | ФОТ |  |  | 10: 15.97; 12: 638 | [10 empty] | ФОТ
| Приказ № 812/пр от 21.12.2020 Прил. п.49.3 | НР Электротехнические установки на других объектах |  |  | 4: %; 5: 97; 7: 97; 10: 15.49; 12: 619 | [10 empty] | НР Электротехнические установки на других объектах
| Приказ № 774/пр от 11.12.2020 Прил. п.49.3 | СП Электротехнические установки на других объектах |  |  | 4: %; 5: 51; 7: 51; 10: 8.14; 12: 325 | [10 empty] | СП Электротехнические установки на других объектах
|  | Всего по позиции |  |  | 10: 75.83 | [12 empty] | Всего по позиции
11 | ТССЦ-20.4.04.02-0009 | Щиты распределительные встраиваемые: ЩРВ-54, размером 500х500х120 мм |  |  | шт | 1 | 1 | 1 | 170.54 |  | 170.54 | [10 empty] | Щиты распределительные встраиваемые: ЩРВ-54, размером 500х500х120 мм
|  | Всего по позиции |  |  | 10: 170.54 | [12 empty] | Всего по позиции
12 | ТЕРм08-03-575-01 | Прибор или аппарат |  |  | 4: шт; 5: 23; 6: 1; 7: 23 | [8 empty] | Прибор или аппарат
|  | Объем=21+2 | [24 empty] | Объем=21+2
| 1 | ОТ |  |  | 8: 9.91; 10: 227.93; 11: 39.96; 12: 9108 | [9 empty] | ОТ
| 4 | М |  |  | 8: 0.52; 10: 11.96 | [9 empty] | М
|  | ЗТ |  |  | 4: чел.-ч; 5: 1.12; 7: 25.76 | [10 empty] | ЗТ
|  | Итого по расценке |  |  | 8: 10.43; 10: 239.89 | [11 empty] | Итого по расценке
|  | ФОТ |  |  | 10: 227.93; 12: 9108 | [10 empty] | ФОТ
| Приказ № 812/пр от 21.12.2020 Прил. п.49.3 | НР Электротехнические установки на других объектах |  |  | 4: %; 5: 97; 7: 97; 10: 221.09; 12: 8835 | [10 empty] | НР Электротехнические установки на других объектах
| Приказ № 774/пр от 11.12.2020 Прил. п.49.3 | СП Электротехнические установки на других объектах |  |  | 4: %; 5: 51; 7: 51; 10: 116.24; 12: 4645 | [10 empty] | СП Электротехнические установки на других объектах
|  | Всего по позиции |  |  | 10: 577.22 | [12 empty] | Всего по позиции
13 О | ТССЦ-62.1.01.09-0019 | Выключатели автоматические: «IEK» ВА47-29 3Р 40А, характеристика С |  |  | шт | 1 | 1 | 1 | 29.62 |  | 29.62 | [10 empty] | Выключатели автоматические: «IEK» ВА47-29 3Р 40А, характеристика С
|  | Всего по позиции |  |  | 10: 29.62 | [12 empty] | Всего по позиции
14 О | ТССЦ-62.1.01.09-0005 | Выключатели автоматические: «IEK» ВА47-29 1Р 16А, характеристика С |  |  | шт | 7 | 1 | 7 | 9.87 |  | 69.09 | [10 empty] | Выключатели автоматические: «IEK» ВА47-29 1Р 16А, характеристика С
|  | Всего по позиции |  |  | 10: 69.09 | [12 empty] | Всего по позиции
15 О | ТССЦ-62.1.01.09-0004 | Выключатели автоматические: «IEK» ВА47-29 1Р 10А, характеристика С |  |  | шт | 8 | 1 | 8 | 13.12 |  | 104.96 | [10 empty] | Выключатели автоматические: «IEK» ВА47-29 1Р 10А, характеристика С
|  | Всего по позиции |  |  | 10: 104.96 | [12 empty] | Всего по позиции
16 О | ТЦ_62.1.01.09 | АВДТ 32 C10 - Автоматический Выключатель Дифф. тока IEK |  |  | шт | 5 | 1 | 5 | 1467.17 |  | 1509.47 | 4.86 | 7336 | [8 empty] | АВДТ 32 C10 - Автоматический Выключатель Дифф. тока IEK
|  | Цена=1760,6/1,2 | [25 empty] | Цена=1760,6/1,2
|  | Всего по позиции |  |  | 10: 1509.47; 12: 7336 | [12 empty] | Всего по позиции
17 О | ТЦ_62.1.01.09 | Распред блок на дин рейку РБД-250А |  |  | шт | 2 | 1 | 2 | 2251.73 |  | 926.54 | 4.86 | 4503 | [8 empty] | Распред блок на дин рейку РБД-250А
|  | Цена=2702,07/1,2 | [25 empty] | Цена=2702,07/1,2
|  | Всего по позиции |  |  | 10: 926.54; 12: 4503 | [12 empty] | Всего по позиции
18 | ТССЦ-20.2.08.01-0002 | DIN-рейка металлическая ТН 35/7,5 длиной 300 мм |  |  | 100 шт | 0.01 | 1 | 0.01 | 435 |  | 4.35 | [10 empty] | DIN-рейка металлическая ТН 35/7,5 длиной 300 мм
|  | Объем=1 / 100 | [24 empty] | Объем=1 / 100
|  | Всего по позиции |  |  | 10: 4.35 | [12 empty] | Всего по позиции
ЩР-3 (1 этаж левое крыло) | [20 empty] | ЩР-3 (1 этаж левое крыло)
19 | ТЕРм08-03-599-01 | Щитки осветительные, устанавливаемые в нише: распорными дюбелями, масса щитка до 6 кг | [19 empty] | Щитки осветительные, устанавливаемые в нише: распорными дюбелями, масса щитка до 6 кг | bar: 4 to 7
| 1 | ОТ |  |  | 8: 15.75; 10: 15.75; 11: 39.96; 12: 629 | [9 empty] | ОТ
| 2 | ЭМ |  |  | 8: 2; 10: 2 | [9 empty] | ЭМ
| 3 | в т.ч. ОТм |  |  | 8: 0.22; 10: 0.22; 11: 39.96; 12: 9 | [9 empty] | в т.ч. ОТм
| 4 | М |  |  | 8: 34.45; 10: 34.45 | [9 empty] | М
|  | ЗТ |  |  | 4: чел.-ч; 5: 1.78; 7: 1.78 | [10 empty] | ЗТ
|  | ЗТм |  |  | 4: чел.-ч; 5: 0.02; 7: 0.02 | [10 empty] | ЗТм
|  | Итого по расценке |  |  | 8: 52.2; 10: 52.2 | [11 empty] | Итого по расценке
|  | ФОТ |  |  | 10: 15.97; 12: 638 | [10 empty] | ФОТ
| Приказ № 812/пр от 21.12.2020 Прил. п.49.3 | НР Электротехнические установки на других объектах |  |  | 4: %; 5: 97; 7: 97; 10: 15.49; 12: 619 | [10 empty] | НР Электротехнические установки на других объектах
| Приказ № 774/пр от 11.12.2020 Прил. п.49.3 | СП Электротехнические установки на других объектах |  |  | 4: %; 5: 51; 7: 51; 10: 8.14; 12: 325 | [10 empty] | СП Электротехнические установки на других объектах
|  | Всего по позиции |  |  | 10: 75.83 | [12 empty] | Всего по позиции
20 | ТССЦ-20.4.04.02-0009 | Щиты распределительные встраиваемые: ЩРВ-54, размером 500х500х120 мм |  |  | шт | 1 | 1 | 1 | 170.54 |  | 170.54 | [10 empty] | Щиты распределительные встраиваемые: ЩРВ-54, размером 500х500х120 мм
|  | Всего по позиции |  |  | 10: 170.54 | [12 empty] | Всего по позиции
21 | ТЕРм08-03-575-01 | Прибор или аппарат |  |  | 4: шт; 5: 26; 6: 1; 7: 26 | [8 empty] | Прибор или аппарат
| 1 | ОТ |  |  | 8: 9.91; 10: 257.66; 11: 39.96; 12: 10296 | [9 empty] | ОТ
| 4 | М |  |  | 8: 0.52; 10: 13.52 | [9 empty] | М
|  | ЗТ |  |  | 4: чел.-ч; 5: 1.12; 7: 29.12 | [10 empty] | ЗТ
|  | Итого по расценке |  |  | 8: 10.43; 10: 271.18 | [11 empty] | Итого по расценке
|  | ФОТ |  |  | 10: 257.66; 12: 10296 | [10 empty] | ФОТ
| Приказ № 812/пр от 21.12.2020 Прил. п.49.3 | НР Электротехнические установки на других объектах |  |  | 4: %; 5: 97; 7: 97; 10: 249.93; 12: 9987 | [10 empty] | НР Электротехнические установки на других объектах
| Приказ № 774/пр от 11.12.2020 Прил. п.49.3 | СП Электротехнические установки на других объектах |  |  | 4: %; 5: 51; 7: 51; 10: 131.41; 12: 5251 | [10 empty] | СП Электротехнические установки на других объектах
|  | Всего по позиции |  |  | 10: 652.52 | [12 empty] | Всего по позиции
22 О | ТССЦ-62.1.01.09-0019 | Выключатели автоматические: «IEK» ВА47-29 3Р 40А, характеристика С |  |  | шт | 1 | 1 | 1 | 29.62 |  | 29.62 | [10 empty] | Выключатели автоматические: «IEK» ВА47-29 3Р 40А, характеристика С
|  | Всего по позиции |  |  | 10: 29.62 | [12 empty] | Всего по позиции
23 О | ТССЦ-62.1.01.09-0005 | Выключатели автоматические: «IEK» ВА47-29 1Р 16А, характеристика С |  |  | шт | 11 | 1 | 11 | 9.87 |  | 108.57 | [10 empty] | Выключатели автоматические: «IEK» ВА47-29 1Р 16А, характеристика С
|  | Всего по позиции |  |  | 10: 108.57 | [12 empty] | Всего по позиции
24 О | ТССЦ-62.1.01.09-0004 | Выключатели автоматические: «IEK» ВА47-29 1Р 10А, характеристика С |  |  | шт | 9 | 1 | 9 | 13.12 |  | 118.08 | [10 empty] | Выключатели автоматические: «IEK» ВА47-29 1Р 10А, характеристика С
|  | Всего по позиции |  |  | 10: 118.08 | [12 empty] | Всего по позиции
25 О | ТЦ_62.1.01.09 | АВДТ 32 C10 - Автоматический Выключатель Дифф. тока IEK |  |  | шт | 5 | 1 | 5 | 1467.17 |  | 1509.47 | 4.86 | 7336 | [8 empty] | АВДТ 32 C10 - Автоматический Выключатель Дифф. тока IEK
|  | Цена=1760,6/1,2 | [25 empty] | Цена=1760,6/1,2
|  | Всего по позиции |  |  | 10: 1509.47; 12: 7336 | [12 empty] | Всего по позиции
26 | ТССЦ-20.2.08.01-0002 | DIN-рейка металлическая ТН 35/7,5 длиной 300 мм |  |  | 100 шт | 0.01 | 1 | 0.01 | 435 |  | 4.35 | [10 empty] | DIN-рейка металлическая ТН 35/7,5 длиной 300 мм
|  | Объем=1 / 100 | [24 empty] | Объем=1 / 100
|  | Всего по позиции |  |  | 10: 4.35 | [12 empty] | Всего по позиции
ЩР-2 (2 этаж правое крыло) | [20 empty] | ЩР-2 (2 этаж правое крыло)
27 | ТЕРм08-03-599-01 | Щитки осветительные, устанавливаемые в нише: распорными дюбелями, масса щитка до 6 кг | [19 empty] | Щитки осветительные, устанавливаемые в нише: распорными дюбелями, масса щитка до 6 кг | bar: 4 to 7
| 1 | ОТ |  |  | 8: 15.75; 10: 15.75; 11: 39.96; 12: 629 | [9 empty] | ОТ
| 2 | ЭМ |  |  | 8: 2; 10: 2 | [9 empty] | ЭМ
| 3 | в т.ч. ОТм |  |  | 8: 0.22; 10: 0.22; 11: 39.96; 12: 9 | [9 empty] | в т.ч. ОТм
| 4 | М |  |  | 8: 34.45; 10: 34.45 | [9 empty] | М
|  | ЗТ |  |  | 4: чел.-ч; 5: 1.78; 7: 1.78 | [10 empty] | ЗТ
|  | ЗТм |  |  | 4: чел.-ч; 5: 0.02; 7: 0.02 | [10 empty] | ЗТм
|  | Итого по расценке |  |  | 8: 52.2; 10: 52.2 | [11 empty] | Итого по расценке
|  | ФОТ |  |  | 10: 15.97; 12: 638 | [10 empty] | ФОТ
| Приказ № 812/пр от 21.12.2020 Прил. п.49.3 | НР Электротехнические установки на других объектах |  |  | 4: %; 5: 97; 7: 97; 10: 15.49; 12: 619 | [10 empty] | НР Электротехнические установки на других объектах
| Приказ № 774/пр от 11.12.2020 Прил. п.49.3 | СП Электротехнические установки на других объектах |  |  | 4: %; 5: 51; 7: 51; 10: 8.14; 12: 325 | [10 empty] | СП Электротехнические установки на других объектах
|  | Всего по позиции |  |  | 10: 75.83 | [12 empty] | Всего по позиции
28 | ТССЦ-20.4.04.02-0005 | Щиты распределительные встраиваемые: ЩРВ-36, размером 500х300х120 мм |  |  | шт | 1 | 1 | 1 | 90.95 |  | 90.95 | [10 empty] | Щиты распределительные встраиваемые: ЩРВ-36, размером 500х300х120 мм
|  | Всего по позиции |  |  | 10: 90.95 | [12 empty] | Всего по позиции
29 | ТЕРм08-03-575-01 | Прибор или аппарат |  |  | 4: шт; 5: 22; 6: 1; 7: 22 | [8 empty] | Прибор или аппарат
| 1 | ОТ |  |  | 8: 9.91; 10: 218.02; 11: 39.96; 12: 8712 | [9 empty] | ОТ
| 4 | М |  |  | 8: 0.52; 10: 11.44 | [9 empty] | М
|  | ЗТ |  |  | 4: чел.-ч; 5: 1.12; 7: 24.64 | [10 empty] | ЗТ
|  | Итого по расценке |  |  | 8: 10.43; 10: 229.46 | [11 empty] | Итого по расценке
|  | ФОТ |  |  | 10: 218.02; 12: 8712 | [10 empty] | ФОТ
| Приказ № 812/пр от 21.12.2020 Прил. п.49.3 | НР Электротехнические установки на других объектах |  |  | 4: %; 5: 97; 7: 97; 10: 211.48; 12: 8451 | [10 empty] | НР Электротехнические установки на других объектах
| Приказ № 774/пр от 11.12.2020 Прил. п.49.3 | СП Электротехнические установки на других объектах |  |  | 4: %; 5: 51; 7: 51; 10: 111.19; 12: 4443 | [10 empty] | СП Электротехнические установки на других объектах
|  | Всего по позиции |  |  | 10: 552.13 | [12 empty] | Всего по позиции
30 О | ТССЦ-62.1.01.09-0019 | Выключатели автоматические: «IEK» ВА47-29 3Р 40А, характеристика С |  |  | шт | 1 | 1 | 1 | 29.62 |  | 29.62 | [10 empty] | Выключатели автоматические: «IEK» ВА47-29 3Р 40А, характеристика С
|  | Всего по позиции |  |  | 10: 29.62 | [12 empty] | Всего по позиции
31 О | ТССЦ-62.1.01.09-0005 | Выключатели автоматические: «IEK» ВА47-29 1Р 16А, характеристика С |  |  | шт | 11 | 1 | 11 | 9.87 |  | 108.57 | [10 empty] | Выключатели автоматические: «IEK» ВА47-29 1Р 16А, характеристика С
|  | Всего по позиции |  |  | 10: 108.57 | [12 empty] | Всего по позиции
32 О | ТССЦ-62.1.01.09-0004 | Выключатели автоматические: «IEK» ВА47-29 1Р 10А, характеристика С |  |  | шт | 6 | 1 | 6 | 13.12 |  | 78.72 | [10 empty] | Выключатели автоматические: «IEK» ВА47-29 1Р 10А, характеристика С
|  | Всего по позиции |  |  | 10: 78.72 | [12 empty] | Всего по позиции
33 О | ТЦ_62.1.01.09 | АВДТ 32 C10 - Автоматический Выключатель Дифф. тока IEK |  |  | шт | 4 | 1 | 4 | 1467.17 |  | 1207.61 | 4.86 | 5869 | [8 empty] | АВДТ 32 C10 - Автоматический Выключатель Дифф. тока IEK
|  | Цена=1760,6/1,2 | [25 empty] | Цена=1760,6/1,2
|  | Всего по позиции |  |  | 10: 1207.61; 12: 5869 | [12 empty] | Всего по позиции
34 | ТССЦ-20.2.08.01-0002 | DIN-рейка металлическая ТН 35/7,5 длиной 300 мм |  |  | 100 шт | 0.01 | 1 | 0.01 | 435 |  | 4.35 | [10 empty] | DIN-рейка металлическая ТН 35/7,5 длиной 300 мм
|  | Объем=1 / 100 | [24 empty] | Объем=1 / 100
|  | Всего по позиции |  |  | 10: 4.35 | [12 empty] | Всего по позиции
ЩР-4 (2 этаж левое крыло) | [20 empty] | ЩР-4 (2 этаж левое крыло)
35 | ТЕРм08-03-599-01 | Щитки осветительные, устанавливаемые в нише: распорными дюбелями, масса щитка до 6 кг | [19 empty] | Щитки осветительные, устанавливаемые в нише: распорными дюбелями, масса щитка до 6 кг | bar: 4 to 7
| 1 | ОТ |  |  | 8: 15.75; 10: 15.75; 11: 39.96; 12: 629 | [9 empty] | ОТ
| 2 | ЭМ |  |  | 8: 2; 10: 2 | [9 empty] | ЭМ
| 3 | в т.ч. ОТм |  |  | 8: 0.22; 10: 0.22; 11: 39.96; 12: 9 | [9 empty] | в т.ч. ОТм
| 4 | М |  |  | 8: 34.45; 10: 34.45 | [9 empty] | М
|  | ЗТ |  |  | 4: чел.-ч; 5: 1.78; 7: 1.78 | [10 empty] | ЗТ
|  | ЗТм |  |  | 4: чел.-ч; 5: 0.02; 7: 0.02 | [10 empty] | ЗТм
|  | Итого по расценке |  |  | 8: 52.2; 10: 52.2 | [11 empty] | Итого по расценке
|  | ФОТ |  |  | 10: 15.97; 12: 638 | [10 empty] | ФОТ
| Приказ № 812/пр от 21.12.2020 Прил. п.49.3 | НР Электротехнические установки на других объектах |  |  | 4: %; 5: 97; 7: 97; 10: 15.49; 12: 619 | [10 empty] | НР Электротехнические установки на других объектах
| Приказ № 774/пр от 11.12.2020 Прил. п.49.3 | СП Электротехнические установки на других объектах |  |  | 4: %; 5: 51; 7: 51; 10: 8.14; 12: 325 | [10 empty] | СП Электротехнические установки на других объектах
|  | Всего по позиции |  |  | 10: 75.83 | [12 empty] | Всего по позиции
36 | ТССЦ-20.4.04.02-0005 | Щиты распределительные встраиваемые: ЩРВ-36, размером 500х300х120 мм |  |  | шт | 1 | 1 | 1 | 90.95 |  | 90.95 | [10 empty] | Щиты распределительные встраиваемые: ЩРВ-36, размером 500х300х120 мм
|  | Всего по позиции |  |  | 10: 90.95 | [12 empty] | Всего по позиции
37 | ТЕРм08-03-575-01 | Прибор или аппарат |  |  | 4: шт; 5: 15; 6: 1; 7: 15 | [8 empty] | Прибор или аппарат
| 1 | ОТ |  |  | 8: 9.91; 10: 148.65; 11: 39.96; 12: 5940 | [9 empty] | ОТ
| 4 | М |  |  | 8: 0.52; 10: 7.8 | [9 empty] | М
|  | ЗТ |  |  | 4: чел.-ч; 5: 1.12; 7: 16.8 | [10 empty] | ЗТ
|  | Итого по расценке |  |  | 8: 10.43; 10: 156.45 | [11 empty] | Итого по расценке
|  | ФОТ |  |  | 10: 148.65; 12: 5940 | [10 empty] | ФОТ
| Приказ № 812/пр от 21.12.2020 Прил. п.49.3 | НР Электротехнические установки на других объектах |  |  | 4: %; 5: 97; 7: 97; 10: 144.19; 12: 5762 | [10 empty] | НР Электротехнические установки на других объектах
| Приказ № 774/пр от 11.12.2020 Прил. п.49.3 | СП Электротехнические установки на других объектах |  |  | 4: %; 5: 51; 7: 51; 10: 75.81; 12: 3029 | [10 empty] | СП Электротехнические установки на других объектах
|  | Всего по позиции |  |  | 10: 376.45 | [12 empty] | Всего по позиции
38 О | ТССЦ-62.1.01.09-0019 | Выключатели автоматические: «IEK» ВА47-29 3Р 40А, характеристика С |  |  | шт | 1 | 1 | 1 | 29.62 |  | 29.62 | [10 empty] | Выключатели автоматические: «IEK» ВА47-29 3Р 40А, характеристика С
|  | Всего по позиции |  |  | 10: 29.62 | [12 empty] | Всего по позиции
39 О | ТССЦ-62.1.01.09-0005 | Выключатели автоматические: «IEK» ВА47-29 1Р 16А, характеристика С |  |  | шт | 6 | 1 | 6 | 9.87 |  | 59.22 | [10 empty] | Выключатели автоматические: «IEK» ВА47-29 1Р 16А, характеристика С
|  | Всего по позиции |  |  | 10: 59.22 | [12 empty] | Всего по позиции
40 О | ТССЦ-62.1.01.09-0004 | Выключатели автоматические: «IEK» ВА47-29 1Р 10А, характеристика С |  |  | шт | 5 | 1 | 5 | 13.12 |  | 65.6 | [10 empty] | Выключатели автоматические: «IEK» ВА47-29 1Р 10А, характеристика С
|  | Всего по позиции |  |  | 10: 65.6 | [12 empty] | Всего по позиции
41 О | ТЦ_62.1.01.09 | АВДТ 32 C10 - Автоматический Выключатель Дифф. тока IEK |  |  | шт | 1 | 1 | 1 | 1467.17 |  | 301.85 | 4.86 | 1467 | [8 empty] | АВДТ 32 C10 - Автоматический Выключатель Дифф. тока IEK
|  | Цена=1760,6/1,2 | [25 empty] | Цена=1760,6/1,2
|  | Всего по позиции |  |  | 10: 301.85; 12: 1467 | [12 empty] | Всего по позиции
42 О | ТЦ_62.1.01.09 | Распред блок на дин рейку РБД-250А |  |  | шт | 2 | 1 | 2 | 2251.73 |  | 926.54 | 4.86 | 4503 | [8 empty] | Распред блок на дин рейку РБД-250А
|  | Цена=2702,07/1,2 | [25 empty] | Цена=2702,07/1,2
|  | Всего по позиции |  |  | 10: 926.54; 12: 4503 | [12 empty] | Всего по позиции
43 | ТССЦ-20.2.08.01-0002 | DIN-рейка металлическая ТН 35/7,5 длиной 300 мм |  |  | 100 шт | 0.01 | 1 | 0.01 | 435 |  | 4.35 | [10 empty] | DIN-рейка металлическая ТН 35/7,5 длиной 300 мм
|  | Объем=1 / 100 | [24 empty] | Объем=1 / 100
|  | Всего по позиции |  |  | 10: 4.35 | [12 empty] | Всего по позиции
ЩР-5 (пищеблок) | [20 empty] | ЩР-5 (пищеблок)
44 | ТЕРм08-03-572-07 | Блок управления шкафного исполнения или распределительный пункт (шкаф), устанавливаемый: на полу, высота и ширина до 1700х1100 мм | [19 empty] | Блок управления шкафного исполнения или распределительный пункт (шкаф), устанавливаемый: на полу, высота и ширина до 1700х1100 мм | bar: 4 to 7
| 1 | ОТ |  |  | 8: 41.24; 10: 41.24; 11: 39.96; 12: 1648 | [9 empty] | ОТ
| 2 | ЭМ |  |  | 8: 90.85; 10: 90.85 | [9 empty] | ЭМ
| 3 | в т.ч. ОТм |  |  | 8: 9; 10: 9; 11: 39.96; 12: 360 | [9 empty] | в т.ч. ОТм
| 4 | М |  |  | 8: 358.67; 10: 358.67 | [9 empty] | М
|  | ЗТ |  |  | 4: чел.-ч; 5: 4.66; 7: 4.66 | [10 empty] | ЗТ
|  | ЗТм |  |  | 4: чел.-ч; 5: 0.82; 7: 0.82 | [10 empty] | ЗТм
|  | Итого по расценке |  |  | 8: 490.76; 10: 490.76 | [11 empty] | Итого по расценке
|  | ФОТ |  |  | 10: 50.24; 12: 2008 | [10 empty] | ФОТ
| Приказ № 812/пр от 21.12.2020 Прил. п.49.3 | НР Электротехнические установки на других объектах |  |  | 4: %; 5: 97; 7: 97; 10: 48.73; 12: 1948 | [10 empty] | НР Электротехнические установки на других объектах
| Приказ № 774/пр от 11.12.2020 Прил. п.49.3 | СП Электротехнические установки на других объектах |  |  | 4: %; 5: 51; 7: 51; 10: 25.62; 12: 1024 | [10 empty] | СП Электротехнические установки на других объектах
|  | Всего по позиции |  |  | 10: 565.11 | [12 empty] | Всего по позиции
45 | ТЦ_20.4.04.02 | Щит монтажный 1800х600х250 ip 54 |  |  | шт | 1 | 1 | 1 | 31500 |  | 4262.52 | 7.39 | 31500 | [8 empty] | Щит монтажный 1800х600х250 ip 54
|  | Цена=37800/1,2 | [25 empty] | Цена=37800/1,2
|  | Всего по позиции |  |  | 10: 4262.52; 12: 31500 | [12 empty] | Всего по позиции
46 | ТЕРм08-03-575-01 | Прибор или аппарат |  |  | 4: шт; 5: 39; 6: 1; 7: 39 | [8 empty] | Прибор или аппарат
| 1 | ОТ |  |  | 8: 9.91; 10: 386.49; 11: 39.96; 12: 15444 | [9 empty] | ОТ
| 4 | М |  |  | 8: 0.52; 10: 20.28 | [9 empty] | М
|  | ЗТ |  |  | 4: чел.-ч; 5: 1.12; 7: 43.68 | [10 empty] | ЗТ
|  | Итого по расценке |  |  | 8: 10.43; 10: 406.77 | [11 empty] | Итого по расценке
|  | ФОТ |  |  | 10: 386.49; 12: 15444 | [10 empty] | ФОТ
| Приказ № 812/пр от 21.12.2020 Прил. п.49.3 | НР Электротехнические установки на других объектах |  |  | 4: %; 5: 97; 7: 97; 10: 374.9; 12: 14981 | [10 empty] | НР Электротехнические установки на других объектах
| Приказ № 774/пр от 11.12.2020 Прил. п.49.3 | СП Электротехнические установки на других объектах |  |  | 4: %; 5: 51; 7: 51; 10: 197.11; 12: 7876 | [10 empty] | СП Электротехнические установки на других объектах
|  | Всего по позиции |  |  | 10: 978.78 | [12 empty] | Всего по позиции
47 О | ТЦ_62.1.01.09 | Авт. выкл. ВА88-35 3Р 160А 35кА IEK |  |  | шт | 1 | 1 | 1 | 1467.17 |  | 301.85 | 4.86 | 1467 | [8 empty] | Авт. выкл. ВА88-35 3Р 160А 35кА IEK
|  | Цена=1760,6/1,2 | [25 empty] | Цена=1760,6/1,2
|  | Всего по позиции |  |  | 10: 301.85; 12: 1467 | [12 empty] | Всего по позиции
48 О | ТССЦ-62.1.01.09-0019 | Выключатели автоматические: «IEK» ВА47-29 3Р 40А, характеристика С (прим. 32А) |  |  | шт | 3 | 1 | 3 | 29.62 |  | 88.86 | [10 empty] | Выключатели автоматические: «IEK» ВА47-29 3Р 40А, характеристика С (прим. 32А)
|  | Всего по позиции |  |  | 10: 88.86 | [12 empty] | Всего по позиции
49 О | ТССЦ-62.1.01.09-0019 | Выключатели автоматические: «IEK» ВА47-29 3Р 40А, характеристика С (прим. 32А) |  |  | шт | 1 | 1 | 1 | 29.62 |  | 29.62 | [10 empty] | Выключатели автоматические: «IEK» ВА47-29 3Р 40А, характеристика С (прим. 32А)
|  | Всего по позиции |  |  | 10: 29.62 | [12 empty] | Всего по позиции
50 О | ТССЦ-62.1.01.09-0017 | Выключатели автоматические: «IEK» ВА47-29 3Р 16А, характеристика С |  |  | шт | 7 | 1 | 7 | 31.35 |  | 219.45 | [10 empty] | Выключатели автоматические: «IEK» ВА47-29 3Р 16А, характеристика С
|  | Всего по позиции |  |  | 10: 219.45 | [12 empty] | Всего по позиции
51 О | ТССЦ-62.1.01.09-0018 | Выключатели автоматические: «IEK» ВА47-29 3Р 25А, характеристика С |  |  | шт | 3 | 1 | 3 | 29.62 |  | 88.86 | [10 empty] | Выключатели автоматические: «IEK» ВА47-29 3Р 25А, характеристика С
|  | Всего по позиции |  |  | 10: 88.86 | [12 empty] | Всего по позиции
52 О | ТССЦ-62.1.01.09-0004 | Выключатели автоматические: «IEK» ВА47-29 1Р 10А, характеристика С |  |  | шт | 6 | 1 | 6 | 13.12 |  | 78.72 | [10 empty] | Выключатели автоматические: «IEK» ВА47-29 1Р 10А, характеристика С
|  | Всего по позиции |  |  | 10: 78.72 | [12 empty] | Всего по позиции
53 О | ТССЦ-62.1.01.09-0005 | Выключатели автоматические: «IEK» ВА47-29 1Р 16А, характеристика С |  |  | шт | 7 | 1 | 7 | 9.87 |  | 69.09 | [10 empty] | Выключатели автоматические: «IEK» ВА47-29 1Р 16А, характеристика С
|  | Всего по позиции |  |  | 10: 69.09 | [12 empty] | Всего по позиции
54 О | ТЦ_62.1.01.09 | АВДТ 34 C16 30мА - Автоматический Выключатель Дифф.тока IEK |  |  | шт | 1 | 1 | 1 | 2005.73 |  | 412.76 | 4.86 | 2006 | [8 empty] | АВДТ 34 C16 30мА - Автоматический Выключатель Дифф.тока IEK
|  | Цена=2406,88/1,2 | [25 empty] | Цена=2406,88/1,2
|  | Всего по позиции |  |  | 10: 412.76; 12: 2006 | [12 empty] | Всего по позиции
55 О | ТЦ_62.1.01.09 | АВДТ 32 C16 - Автоматический Выключатель Дифф. тока IEK |  |  | шт | 3 | 1 | 3 | 1467.17 |  | 905.76 | 4.86 | 4402 | [8 empty] | АВДТ 32 C16 - Автоматический Выключатель Дифф. тока IEK
|  | Цена=1760,6/1,2 | [25 empty] | Цена=1760,6/1,2
|  | Всего по позиции |  |  | 10: 905.76; 12: 4402 | [12 empty] | Всего по позиции
56 О | ТЦ_62.1.01.09 | Выключатель-разъединитель ВР32-37Ф-В31250-250А-УХЛ3 перекидной |  |  | шт | 5 | 1 | 5 | 2251.73 |  | 2316.67 | 4.86 | 11259 | [8 empty] | Выключатель-разъединитель ВР32-37Ф-В31250-250А-УХЛ3 перекидной
|  | Цена=2702,07/1,2 | [25 empty] | Цена=2702,07/1,2
|  | Всего по позиции |  |  | 10: 2316.67; 12: 11259 | [12 empty] | Всего по позиции
57 | ТССЦ-20.2.08.01-0002 | DIN-рейка металлическая ТН 35/7,5 длиной 300 мм |  |  | 100 шт | 0.01 | 1 | 0.01 | 435 |  | 4.35 | [10 empty] | DIN-рейка металлическая ТН 35/7,5 длиной 300 мм
|  | Объем=1 / 100 | [24 empty] | Объем=1 / 100
|  | Всего по позиции |  |  | 10: 4.35 | [12 empty] | Всего по позиции
ЩР-6 (улица) | [20 empty] | ЩР-6 (улица)
58 | ТЕРм08-03-572-08 | Блок управления шкафного исполнения или распределительный пункт (шкаф), устанавливаемый: в нише, высота и ширина до 700х850 мм | [19 empty] | Блок управления шкафного исполнения или распределительный пункт (шкаф), устанавливаемый: в нише, высота и ширина до 700х850 мм | bar: 4 to 7
| 1 | ОТ |  |  | 8: 20.53; 10: 20.53; 11: 39.96; 12: 820 | [9 empty] | ОТ
| 2 | ЭМ |  |  | 8: 24.73; 10: 24.73 | [9 empty] | ЭМ
| 3 | в т.ч. ОТм |  |  | 8: 2.19; 10: 2.19; 11: 39.96; 12: 88 | [9 empty] | в т.ч. ОТм
| 4 | М |  |  | 8: 124.6; 10: 124.6 | [9 empty] | М
|  | ЗТ |  |  | 4: чел.-ч; 5: 2.32; 7: 2.32 | [10 empty] | ЗТ
|  | ЗТм |  |  | 4: чел.-ч; 5: 0.2; 7: 0.2 | [10 empty] | ЗТм
|  | Итого по расценке |  |  | 8: 169.86; 10: 169.86 | [11 empty] | Итого по расценке
|  | ФОТ |  |  | 10: 22.72; 12: 908 | [10 empty] | ФОТ
| Приказ № 812/пр от 21.12.2020 Прил. п.49.3 | НР Электротехнические установки на других объектах |  |  | 4: %; 5: 97; 7: 97; 10: 22.04; 12: 881 | [10 empty] | НР Электротехнические установки на других объектах
| Приказ № 774/пр от 11.12.2020 Прил. п.49.3 | СП Электротехнические установки на других объектах |  |  | 4: %; 5: 51; 7: 51; 10: 11.59; 12: 463 | [10 empty] | СП Электротехнические установки на других объектах
|  | Всего по позиции |  |  | 10: 203.49 | [12 empty] | Всего по позиции
59 | ТЦ_20.4.04.02 | Бм 600/400/200 встраиваемый ( рукоятка в ящике) |  |  | шт | 1 | 1 | 1 | 12133.33 |  | 1641.81 | 7.39 | 12133 | [8 empty] | Бм 600/400/200 встраиваемый ( рукоятка в ящике)
|  | Цена=14560/1,2 | [25 empty] | Цена=14560/1,2
|  | Всего по позиции |  |  | 10: 1641.81; 12: 12133 | [12 empty] | Всего по позиции
60 | ТЕРм08-03-575-01 | Прибор или аппарат | [19 empty] | Прибор или аппарат | bar: 4 to 7
| 1 | ОТ |  |  | 8: 9.91; 10: 9.91; 11: 39.96; 12: 396 | [9 empty] | ОТ
| 4 | М |  |  | 8: 0.52; 10: 0.52 | [9 empty] | М
|  | ЗТ |  |  | 4: чел.-ч; 5: 1.12; 7: 1.12 | [10 empty] | ЗТ
|  | Итого по расценке |  |  | 8: 10.43; 10: 10.43 | [11 empty] | Итого по расценке
|  | ФОТ |  |  | 10: 9.91; 12: 396 | [10 empty] | ФОТ
| Приказ № 812/пр от 21.12.2020 Прил. п.49.3 | НР Электротехнические установки на других объектах |  |  | 4: %; 5: 97; 7: 97; 10: 9.61; 12: 384 | [10 empty] | НР Электротехнические установки на других объектах
| Приказ № 774/пр от 11.12.2020 Прил. п.49.3 | СП Электротехнические установки на других объектах |  |  | 4: %; 5: 51; 7: 51; 10: 5.05; 12: 202 | [10 empty] | СП Электротехнические установки на других объектах
|  | Всего по позиции |  |  | 10: 25.09 | [12 empty] | Всего по позиции
61 О | ТЦ_62.1.01.09 | Выключатель-разъединитель ВР32-37-В71250-400А-УХЛ3-КЭАЗ |  |  | шт | 1 | 1 | 1 | 5808.33 |  | 1195.06 | 4.86 | 5808 | [8 empty] | Выключатель-разъединитель ВР32-37-В71250-400А-УХЛ3-КЭАЗ
|  | Цена=6970/1,2 | [25 empty] | Цена=6970/1,2
|  | Всего по позиции |  |  | 10: 1195.06; 12: 5808 | [12 empty] | Всего по позиции
ЩР-6 (улица) | [20 empty] | ЩР-6 (улица)
Электроосвещение | [20 empty] | Электроосвещение
62 | ТЕРм08-03-594-03 | Светильник отдельно устанавливаемый: на штырях с количеством ламп в светильнике до 4 |  |  | 4: 100 шт; 5: 3.8; 6: 1; 7: 3.8 | [8 empty] | Светильник отдельно устанавливаемый: на штырях с количеством ламп в светильнике до 4
|  | Объем=380 / 100 | [24 empty] | Объем=380 / 100
| 1 | ОТ |  |  | 8: 1196.52; 10: 4546.78; 11: 39.96; 12: 181689 | [9 empty] | ОТ
| 2 | ЭМ |  |  | 8: 59.87; 10: 227.51 | [9 empty] | ЭМ
| 3 | в т.ч. ОТм |  |  | 8: 6.59; 10: 25.04; 11: 39.96; 12: 1001 | [9 empty] | в т.ч. ОТм
| 4 | М |  |  | 8: 136.43; 10: 518.43 | [9 empty] | М
|  | ЗТ |  |  | 4: чел.-ч; 5: 135.2; 7: 513.76 | [10 empty] | ЗТ
|  | ЗТм |  |  | 4: чел.-ч; 5: 0.6; 7: 2.28 | [10 empty] | ЗТм
|  | Итого по расценке |  |  | 8: 1392.82; 10: 5292.72 | [11 empty] | Итого по расценке
|  | ФОТ |  |  | 10: 4571.82; 12: 182690 | [10 empty] | ФОТ
| Приказ № 812/пр от 21.12.2020 Прил. п.49.3 | НР Электротехнические установки на других объектах |  |  | 4: %; 5: 97; 7: 97; 10: 4434.67; 12: 177209 | [10 empty] | НР Электротехнические установки на других объектах
| Приказ № 774/пр от 11.12.2020 Прил. п.49.3 | СП Электротехнические установки на других объектах |  |  | 4: %; 5: 51; 7: 51; 10: 2331.63; 12: 93172 | [10 empty] | СП Электротехнические установки на других объектах
|  | Всего по позиции |  |  | 10: 12059.02 | [12 empty] | Всего по позиции
63 | ТССЦ-20.3.03.07-0093 | Светильник потолочный GM: A40-16-31-CM-40-V с декоративной накладкой |  |  | шт | 380 | 1 | 380 | 731.64 |  | 278023.2 | [10 empty] | Светильник потолочный GM: A40-16-31-CM-40-V с декоративной накладкой
|  | Объем=3,8*100 | [24 empty] | Объем=3,8*100
|  | Всего по позиции |  |  | 10: 278023.2 | [12 empty] | Всего по позиции
64 | ТЕРм08-03-593-07 | Светильник потолочный или настенный с креплением винтами или болтами для помещений: с нормальными условиями среды, двухламповый |  |  | 4: 100 шт; 5: 0.15; 6: 1; 7: 0.15 | [8 empty] | Светильник потолочный или настенный с креплением винтами или болтами для помещений: с нормальными условиями среды, двухламповый
|  | Объем=15 / 100 | [24 empty] | Объем=15 / 100
| 1 | ОТ |  |  | 8: 691.01; 10: 103.65; 11: 39.96; 12: 4142 | [9 empty] | ОТ
| 2 | ЭМ |  |  | 8: 215.52; 10: 32.33 | [9 empty] | ЭМ
| 3 | в т.ч. ОТм |  |  | 8: 23.73; 10: 3.56; 11: 39.96; 12: 142 | [9 empty] | в т.ч. ОТм
| 4 | М |  |  | 8: 858.83; 10: 128.82 | [9 empty] | М
|  | ЗТ |  |  | 4: чел.-ч; 5: 78.08; 7: 11.712 | [10 empty] | ЗТ
|  | ЗТм |  |  | 4: чел.-ч; 5: 2.16; 7: 0.324 | [10 empty] | ЗТм
|  | Итого по расценке |  |  | 8: 1765.36; 10: 264.8 | [11 empty] | Итого по расценке
|  | ФОТ |  |  | 10: 107.21; 12: 4284 | [10 empty] | ФОТ
| Приказ № 812/пр от 21.12.2020 Прил. п.49.3 | НР Электротехнические установки на других объектах |  |  | 4: %; 5: 97; 7: 97; 10: 103.99; 12: 4155 | [10 empty] | НР Электротехнические установки на других объектах
| Приказ № 774/пр от 11.12.2020 Прил. п.49.3 | СП Электротехнические установки на других объектах |  |  | 4: %; 5: 51; 7: 51; 10: 54.68; 12: 2185 | [10 empty] | СП Электротехнические установки на других объектах
|  | Всего по позиции |  |  | 10: 423.47 | [12 empty] | Всего по позиции
65 | ТССЦ-20.3.03.03-0036 | Светильник НПО 22х100 |  |  | шт | 15 | 1 | 15 | 133.3 |  | 1999.5 | [10 empty] | Светильник НПО 22х100
|  | Всего по позиции |  |  | 10: 1999.5 | [12 empty] | Всего по позиции
66 | ТЕРм08-03-593-05 | Светильник потолочный или настенный с креплением винтами или болтами для помещений: с тяжелыми условиями среды, уплотненный |  |  | 4: 100 шт; 5: 0.1; 6: 1; 7: 0.1 | [8 empty] | Светильник потолочный или настенный с креплением винтами или болтами для помещений: с тяжелыми условиями среды, уплотненный
|  | Объем=10 / 100 | [24 empty] | Объем=10 / 100
| 1 | ОТ |  |  | 8: 661.36; 10: 66.14; 11: 39.96; 12: 2643 | [9 empty] | ОТ
| 2 | ЭМ |  |  | 8: 101.77; 10: 10.18 | [9 empty] | ЭМ
| 3 | в т.ч. ОТм |  |  | 8: 11.21; 10: 1.12; 11: 39.96; 12: 45 | [9 empty] | в т.ч. ОТм
| 4 | М |  |  | 8: 858.24; 10: 85.82 | [9 empty] | М
|  | ЗТ |  |  | 4: чел.-ч; 5: 74.73; 7: 7.473 | [10 empty] | ЗТ
|  | ЗТм |  |  | 4: чел.-ч; 5: 1.02; 7: 0.102 | [10 empty] | ЗТм
|  | Итого по расценке |  |  | 8: 1621.37; 10: 162.14 | [11 empty] | Итого по расценке
|  | ФОТ |  |  | 10: 67.26; 12: 2688 | [10 empty] | ФОТ
| Приказ № 812/пр от 21.12.2020 Прил. п.49.3 | НР Электротехнические установки на других объектах |  |  | 4: %; 5: 97; 7: 97; 10: 65.24; 12: 2607 | [10 empty] | НР Электротехнические установки на других объектах
| Приказ № 774/пр от 11.12.2020 Прил. п.49.3 | СП Электротехнические установки на других объектах |  |  | 4: %; 5: 51; 7: 51; 10: 34.3; 12: 1371 | [10 empty] | СП Электротехнические установки на других объектах
|  | Всего по позиции |  |  | 10: 261.68 | [12 empty] | Всего по позиции
67 | ТССЦ-20.3.04.04-0003 | Прожектор МАСН 2 70W SM-RS |  |  | шт | 10 | 1 | 10 | 571.38 |  | 5713.8 | [10 empty] | Прожектор МАСН 2 70W SM-RS
|  | Всего по позиции |  |  | 10: 5713.8 | [12 empty] | Всего по позиции
68 | ТЕРм08-03-591-10 | Розетка штепсельная: полугерметическая и герметическая |  |  | 4: 100 шт; 5: 3.27; 6: 1; 7: 3.27 | [8 empty] | Розетка штепсельная: полугерметическая и герметическая
|  | Объем=(275+45+7)/100 | [24 empty] | Объем=(275+45+7)/100
| 1 | ОТ |  |  | 8: 538.79; 10: 1761.84; 11: 39.96; 12: 70403 | [9 empty] | ОТ
| 2 | ЭМ |  |  | 8: 41.74; 10: 136.49 | [9 empty] | ЭМ
| 3 | в т.ч. ОТм |  |  | 8: 1.76; 10: 5.76; 11: 39.96; 12: 230 | [9 empty] | в т.ч. ОТм
| 4 | М |  |  | 8: 180.43; 10: 590.01 | [9 empty] | М
|  | ЗТ |  |  | 4: чел.-ч; 5: 60.88; 7: 199.0776 | [10 empty] | ЗТ
|  | ЗТм |  |  | 4: чел.-ч; 5: 0.16; 7: 0.5232 | [10 empty] | ЗТм
|  | Итого по расценке |  |  | 8: 760.96; 10: 2488.34 | [11 empty] | Итого по расценке
|  | ФОТ |  |  | 10: 1767.6; 12: 70633 | [10 empty] | ФОТ
| Приказ № 812/пр от 21.12.2020 Прил. п.49.3 | НР Электротехнические установки на других объектах |  |  | 4: %; 5: 97; 7: 97; 10: 1714.57; 12: 68514 | [10 empty] | НР Электротехнические установки на других объектах
| Приказ № 774/пр от 11.12.2020 Прил. п.49.3 | СП Электротехнические установки на других объектах |  |  | 4: %; 5: 51; 7: 51; 10: 901.48; 12: 36023 | [10 empty] | СП Электротехнические установки на других объектах
|  | Всего по позиции |  |  | 10: 5104.39 | [12 empty] | Всего по позиции
69 | ТССЦ-20.4.03.07-0016 | Розетка штепсельная Mosaic с заземляющим контактом |  |  | 100 шт | 2.75 | 1 | 2.75 | 3217.41 |  | 8847.88 | [10 empty] | Розетка штепсельная Mosaic с заземляющим контактом
|  | Объем=275 / 100 | [24 empty] | Объем=275 / 100
|  | Всего по позиции |  |  | 10: 8847.88 | [12 empty] | Всего по позиции
70 | ТССЦ-20.4.03.05-0004 | Розетка открытой проводки с заземлением |  |  | 100 шт | 0.45 | 1 | 0.45 | 899 |  | 404.55 | [10 empty] | Розетка открытой проводки с заземлением
|  | Объем=45 / 100 | [24 empty] | Объем=45 / 100
|  | Всего по позиции |  |  | 10: 404.55 | [12 empty] | Всего по позиции
71 | ТССЦ-20.4.03.06-0005 | Розетка скрытой проводки с заземлением(компьютерная) |  |  | 100 шт | 0.07 | 1 | 0.07 | 973 |  | 68.11 | [10 empty] | Розетка скрытой проводки с заземлением(компьютерная)
|  | Объем=7/100 | [24 empty] | Объем=7/100
|  | Всего по позиции |  |  | 10: 68.11 | [12 empty] | Всего по позиции
72 | ТЕРм08-03-591-05 | Выключатель: двухклавишный утопленного типа при скрытой проводке |  |  | 4: 100 шт; 5: 0.4; 6: 1; 7: 0.4 | [8 empty] | Выключатель: двухклавишный утопленного типа при скрытой проводке
|  | Объем=40 / 100 | [24 empty] | Объем=40 / 100
| 1 | ОТ |  |  | 8: 232.22; 10: 92.89; 11: 39.96; 12: 3712 | [9 empty] | ОТ
| 2 | ЭМ |  |  | 8: 5.12; 10: 2.05 | [9 empty] | ЭМ
| 3 | в т.ч. ОТм |  |  | 8: 0.56; 10: 0.22; 11: 39.96; 12: 9 | [9 empty] | в т.ч. ОТм
| 4 | М |  |  | 8: 36.99; 10: 14.8 | [9 empty] | М
|  | ЗТ |  |  | 4: чел.-ч; 5: 26.24; 7: 10.496 | [10 empty] | ЗТ
|  | ЗТм |  |  | 4: чел.-ч; 5: 0.05; 7: 0.02 | [10 empty] | ЗТм
|  | Итого по расценке |  |  | 8: 274.33; 10: 109.74 | [11 empty] | Итого по расценке
|  | ФОТ |  |  | 10: 93.11; 12: 3721 | [10 empty] | ФОТ
| Приказ № 812/пр от 21.12.2020 Прил. п.49.3 | НР Электротехнические установки на других объектах |  |  | 4: %; 5: 97; 7: 97; 10: 90.32; 12: 3609 | [10 empty] | НР Электротехнические установки на других объектах
| Приказ № 774/пр от 11.12.2020 Прил. п.49.3 | СП Электротехнические установки на других объектах |  |  | 4: %; 5: 51; 7: 51; 10: 47.49; 12: 1898 | [10 empty] | СП Электротехнические установки на других объектах
|  | Всего по позиции |  |  | 10: 247.55 | [12 empty] | Всего по позиции
73 | ТССЦ-20.4.01.02-0012 | Выключатель двухклавишный для скрытой проводки серии "Прима", марка: С56-039 с подсветкой, цвет бежевый |  |  | 10 шт | 4 | 1 | 4 | 87.2 |  | 348.8 | [10 empty] | Выключатель двухклавишный для скрытой проводки серии "Прима", марка: С56-039 с подсветкой, цвет бежевый
|  | Объем=40 / 10 | [24 empty] | Объем=40 / 10
|  | Всего по позиции |  |  | 10: 348.8 | [12 empty] | Всего по позиции
74 | ТЕРм08-03-591-02 | Выключатель: одноклавишный утопленного типа при скрытой проводке |  |  | 4: 100 шт; 5: 0.45; 6: 1; 7: 0.45 | [8 empty] | Выключатель: одноклавишный утопленного типа при скрытой проводке
|  | Объем=45 / 100 | [24 empty] | Объем=45 / 100
| 1 | ОТ |  |  | 8: 227.98; 10: 102.59; 11: 39.96; 12: 4099 | [9 empty] | ОТ
| 2 | ЭМ |  |  | 8: 5.12; 10: 2.3 | [9 empty] | ЭМ
| 3 | в т.ч. ОТм |  |  | 8: 0.56; 10: 0.25; 11: 39.96; 12: 10 | [9 empty] | в т.ч. ОТм
| 4 | М |  |  | 8: 36.91; 10: 16.61 | [9 empty] | М
|  | ЗТ |  |  | 4: чел.-ч; 5: 25.76; 7: 11.592 | [10 empty] | ЗТ
|  | ЗТм |  |  | 4: чел.-ч; 5: 0.05; 7: 0.0225 | [10 empty] | ЗТм
|  | Итого по расценке |  |  | 8: 270.01; 10: 121.5 | [11 empty] | Итого по расценке
|  | ФОТ |  |  | 10: 102.84; 12: 4109 | [10 empty] | ФОТ
| Приказ № 812/пр от 21.12.2020 Прил. п.49.3 | НР Электротехнические установки на других объектах |  |  | 4: %; 5: 97; 7: 97; 10: 99.75; 12: 3986 | [10 empty] | НР Электротехнические установки на других объектах
| Приказ № 774/пр от 11.12.2020 Прил. п.49.3 | СП Электротехнические установки на других объектах |  |  | 4: %; 5: 51; 7: 51; 10: 52.45; 12: 2096 | [10 empty] | СП Электротехнические установки на других объектах
|  | Всего по позиции |  |  | 10: 273.7 | [12 empty] | Всего по позиции
75 | ТССЦ-20.4.01.02-0031 | Выключатель одноклавишный для скрытой проводки серии "Прима", марка: С16-053-с с подсветкой, цвет бежевый |  |  | 10 шт | 4.5 | 1 | 4.5 | 83.2 |  | 374.4 | [10 empty] | Выключатель одноклавишный для скрытой проводки серии "Прима", марка: С16-053-с с подсветкой, цвет бежевый
|  | Объем=45 / 10 | [24 empty] | Объем=45 / 10
|  | Всего по позиции |  |  | 10: 374.4 | [12 empty] | Всего по позиции
76 | ТССЦ-20.5.02.11-0001 | Коробка для установки розеток и выключателей скрытой проводки |  |  | 1000 шт | 0.36 | 1 | 0.36 | 1979.63 |  | 712.67 | [10 empty] | Коробка для установки розеток и выключателей скрытой проводки
|  | Объем=(40+45+275) / 1000 | [24 empty] | Объем=(40+45+275) / 1000
|  | Всего по позиции |  |  | 10: 712.67 | [12 empty] | Всего по позиции
77 | ТЕРм10-08-019-01 | Коробка ответвительная на стене |  |  | 4: шт; 5: 272; 6: 1; 7: 272 | [8 empty] | Коробка ответвительная на стене
| 1 | ОТ |  |  | 8: 4.36; 10: 1185.92; 11: 39.96; 12: 47389 | [9 empty] | ОТ
| 4 | М |  |  | 8: 0.35; 10: 95.2 | [9 empty] | М
|  | ЗТ |  |  | 4: чел.-ч; 5: 0.5; 7: 136 | [10 empty] | ЗТ
|  | Итого по расценке |  |  | 8: 4.71; 10: 1281.12 | [11 empty] | Итого по расценке
|  | ФОТ |  |  | 10: 1185.92; 12: 47389 | [10 empty] | ФОТ
| Приказ № 812/пр от 21.12.2020 Прил. п.51.1 | НР Прокладка и монтаж сетей связи |  |  | 4: %; 5: 90; 7: 90; 10: 1067.33; 12: 42650 | [10 empty] | НР Прокладка и монтаж сетей связи
| Приказ № 774/пр от 11.12.2020 Прил. п.51.1 | СП Прокладка и монтаж сетей связи |  |  | 4: %; 5: 46; 7: 46; 10: 545.52; 12: 21799 | [10 empty] | СП Прокладка и монтаж сетей связи
|  | Всего по позиции |  |  | 10: 2893.97 | [12 empty] | Всего по позиции
78 | ТССЦ-20.5.02.06-0032 | Разветвительная коробка: У-192 |  |  | 10 шт | 27.2 | 1 | 27.2 | 54.7 |  | 1487.84 | [10 empty] | Разветвительная коробка: У-192
|  | Объем=272 / 10 | [24 empty] | Объем=272 / 10
|  | Всего по позиции |  |  | 10: 1487.84 | [12 empty] | Всего по позиции
79 | ТЕРм08-02-148-01 | Кабель до 35 кВ в проложенных трубах, блоках и коробах, масса 1 м кабеля: до 1 кг |  |  | 4: 100 м; 5: 64.39; 6: 1; 7: 64.39 | [8 empty] | Кабель до 35 кВ в проложенных трубах, блоках и коробах, масса 1 м кабеля: до 1 кг
|  | Объем=(210+65+188+1608+50+468+1100+1597+1153) / 100 | [24 empty] | Объем=(210+65+188+1608+50+468+1100+1597+1153) / 100
| 1 | ОТ |  |  | 8: 85.64; 10: 5514.36; 11: 39.96; 12: 220354 | [9 empty] | ОТ
| 2 | ЭМ |  |  | 8: 49.94; 10: 3215.64 | [9 empty] | ЭМ
| 3 | в т.ч. ОТм |  |  | 8: 4.4; 10: 283.32; 11: 39.96; 12: 11321 | [9 empty] | в т.ч. ОТм
| 4 | М |  |  | 8: 37.69; 10: 2426.86 | [9 empty] | М
|  | ЗТ |  |  | 4: чел.-ч; 5: 9.97; 7: 641.9683 | [10 empty] | ЗТ
|  | ЗТм |  |  | 4: чел.-ч; 5: 0.4; 7: 25.756 | [10 empty] | ЗТм
|  | Итого по расценке |  |  | 8: 173.27; 10: 11156.86 | [11 empty] | Итого по расценке
|  | ФОТ |  |  | 10: 5797.68; 12: 231675 | [10 empty] | ФОТ
| Приказ № 812/пр от 21.12.2020 Прил. п.49.3 | НР Электротехнические установки на других объектах |  |  | 4: %; 5: 97; 7: 97; 10: 5623.75; 12: 224725 | [10 empty] | НР Электротехнические установки на других объектах
| Приказ № 774/пр от 11.12.2020 Прил. п.49.3 | СП Электротехнические установки на других объектах |  |  | 4: %; 5: 51; 7: 51; 10: 2956.82; 12: 118154 | [10 empty] | СП Электротехнические установки на других объектах
|  | Всего по позиции |  |  | 10: 19737.43 | [12 empty] | Всего по позиции
80 | ТЕРм08-02-403-03 | Провод групповой в защитной оболочке или кабель трех-пятижильный под штукатурку по стенам или в бороздах |  |  | 4: 100 м; 5: 12.26; 6: 1; 7: 12.26 | [8 empty] | Провод групповой в защитной оболочке или кабель трех-пятижильный под штукатурку по стенам или в бороздах
|  | Объем=(936+290) / 100 | [24 empty] | Объем=(936+290) / 100
| 1 | ОТ |  |  | 8: 138.6; 10: 1699.24; 11: 39.96; 12: 67902 | [9 empty] | ОТ
| 2 | ЭМ |  |  | 8: 4; 10: 49.04 | [9 empty] | ЭМ
| 3 | в т.ч. ОТм |  |  | 8: 0.44; 10: 5.39; 11: 39.96; 12: 215 | [9 empty] | в т.ч. ОТм
| 4 | М |  |  | 8: 39.36; 10: 482.55 | [9 empty] | М
|  | ЗТ |  |  | 4: чел.-ч; 5: 16.5; 7: 202.29 | [10 empty] | ЗТ
|  | ЗТм |  |  | 4: чел.-ч; 5: 0.04; 7: 0.4904 | [10 empty] | ЗТм
|  | Итого по расценке |  |  | 8: 181.96; 10: 2230.83 | [11 empty] | Итого по расценке
|  | ФОТ |  |  | 10: 1704.63; 12: 68117 | [10 empty] | ФОТ
| Приказ № 812/пр от 21.12.2020 Прил. п.49.3 | НР Электротехнические установки на других объектах |  |  | 4: %; 5: 97; 7: 97; 10: 1653.49; 12: 66073 | [10 empty] | НР Электротехнические установки на других объектах
| Приказ № 774/пр от 11.12.2020 Прил. п.49.3 | СП Электротехнические установки на других объектах |  |  | 4: %; 5: 51; 7: 51; 10: 869.36; 12: 34740 | [10 empty] | СП Электротехнические установки на других объектах
|  | Всего по позиции |  |  | 10: 4753.68 | [12 empty] | Всего по позиции
81 | ТЕР46-03-015-05 | Устройство в бетонных конструкциях полов и стен борозд с использованием штробореза площадью сечения: до 20 см2 |  |  | 4: 100 м; 5: 9.36; 6: 1; 7: 9.36 | [8 empty] | Устройство в бетонных конструкциях полов и стен борозд с использованием штробореза площадью сечения: до 20 см2
|  | Объем=936 / 100 | [24 empty] | Объем=936 / 100
| 1 | ОТ |  |  | 8: 97.56; 10: 913.16; 11: 39.96; 12: 36490 | [9 empty] | ОТ
|  | ЗТ |  |  | 4: чел.-ч; 5: 12.82; 7: 119.9952 | [10 empty] | ЗТ
|  | Итого по расценке |  |  | 8: 97.56; 10: 913.16 | [11 empty] | Итого по расценке
|  | ФОТ |  |  | 10: 913.16; 12: 36490 | [10 empty] | ФОТ
| Приказ № 812/пр от 21.12.2020 Прил. п.40.1 | НР Работы по реконструкции зданий и сооружений: усиление и замена существующих конструкций, возведение отдельных конструктивных элементов |  |  | 4: %; 5: 103; 7: 103; 10: 940.55; 12: 37585 | [10 empty] | НР Работы по реконструкции зданий и сооружений: усиление и замена существующих конструкций, возведение отдельных конструктивных элементов
| Приказ № 774/пр от 11.12.2020 Прил. п.40.1 | СП Работы по реконструкции зданий и сооружений: усиление и замена существующих конструкций, возведение отдельных конструктивных элементов |  |  | 4: %; 5: 59; 7: 59; 10: 538.76; 12: 21529 | [10 empty] | СП Работы по реконструкции зданий и сооружений: усиление и замена существующих конструкций, возведение отдельных конструктивных элементов
|  | Всего по позиции |  |  | 10: 2392.47 | [12 empty] | Всего по позиции
82 | ТССЦ-21.2.03.05-0049 | Провода силовые для электрических установок на напряжение до 450 В с медной жилой марки: ПВ1, сечением 4 мм2 |  |  | 1000 м | 0.0918 | 1 | 0.0918 | 3220.71 |  | 295.66 | [10 empty] | Провода силовые для электрических установок на напряжение до 450 В с медной жилой марки: ПВ1, сечением 4 мм2
|  | Объем=(90*1,02) / 1000 | [24 empty] | Объем=(90*1,02) / 1000
|  | Всего по позиции |  |  | 10: 295.66 | [12 empty] | Всего по позиции
83 | ТССЦ-21.2.03.05-0049 | Провода силовые для электрических установок на напряжение до 450 В с медной жилой марки: ПВ1, сечением 4 мм2 |  |  | 1000 м | 0.204 | 1 | 0.204 | 3220.71 |  | 657.02 | [10 empty] | Провода силовые для электрических установок на напряжение до 450 В с медной жилой марки: ПВ1, сечением 4 мм2
|  | Объем=(200*1,02) / 1000 | [24 empty] | Объем=(200*1,02) / 1000
|  | Всего по позиции |  |  | 10: 657.02 | [12 empty] | Всего по позиции
84 | ТЕР46-03-017-05 | Заделка отверстий, гнезд и борозд: в стенах и перегородках бетонных площадью до 0,1 м2 |  |  | 4: м3; 5: 0.3744; 6: 1; 7: 0.3744 | [8 empty] | Заделка отверстий, гнезд и борозд: в стенах и перегородках бетонных площадью до 0,1 м2
|  | Объем=936*0,02*0,02 | [24 empty] | Объем=936*0,02*0,02
| 1 | ОТ |  |  | 8: 543.09; 10: 203.33; 11: 39.96; 12: 8125 | [9 empty] | ОТ
| 2 | ЭМ |  |  | 8: 35.08; 10: 13.13 | [9 empty] | ЭМ
| 3 | в т.ч. ОТм |  |  | 8: 4.05; 10: 1.52; 11: 39.96; 12: 61 | [9 empty] | в т.ч. ОТм
| 4 | М |  |  | 8: 739.16; 10: 276.74 | [9 empty] | М
|  | ЗТ |  |  | 4: чел.-ч; 5: 75.22; 7: 28.1624 | [10 empty] | ЗТ
|  | ЗТм |  |  | 4: чел.-ч; 5: 0.4; 7: 0.14976 | [10 empty] | ЗТм
|  | Итого по расценке |  |  | 8: 1317.33; 10: 493.2 | [11 empty] | Итого по расценке
|  | ФОТ |  |  | 10: 204.85; 12: 8186 | [10 empty] | ФОТ
| Приказ № 812/пр от 21.12.2020 Прил. п.40.1 | НР Работы по реконструкции зданий и сооружений: усиление и замена существующих конструкций, возведение отдельных конструктивных элементов |  |  | 4: %; 5: 103; 7: 103; 10: 211; 12: 8432 | [10 empty] | НР Работы по реконструкции зданий и сооружений: усиление и замена существующих конструкций, возведение отдельных конструктивных элементов
| Приказ № 774/пр от 11.12.2020 Прил. п.40.1 | СП Работы по реконструкции зданий и сооружений: усиление и замена существующих конструкций, возведение отдельных конструктивных элементов |  |  | 4: %; 5: 59; 7: 59; 10: 120.86; 12: 4830 | [10 empty] | СП Работы по реконструкции зданий и сооружений: усиление и замена существующих конструкций, возведение отдельных конструктивных элементов
|  | Всего по позиции |  |  | 10: 825.06 | [12 empty] | Всего по позиции
85 | ТССЦ-04.3.01.09-0014 | Раствор готовый кладочный цементный марки: 100 |  |  | м3 | 0.38938 | 1 | 0.38938 | 799.15 |  | 311.17 | [10 empty] | Раствор готовый кладочный цементный марки: 100
|  | Всего по позиции |  |  | 10: 311.17 | [12 empty] | Всего по позиции
86 | ТССЦ-21.1.06.10-0409 | Кабель силовой с медными жилами с изоляцией и оболочкой из ПВХ, не распространяющий горение, с низким дымо- и газовыделением, напряжением 1,0 кВ (ГОСТ Р 53769-2010), марки: ВВГнг(A)-LS 5х6ок(N,РЕ) |  |  | 1000 м | 0.2142 | 1 | 0.2142 | 41260.08 |  | 8837.91 | [10 empty] | Кабель силовой с медными жилами с изоляцией и оболочкой из ПВХ, не распространяющий горение, с низким дымо- и газовыделением, напряжением 1,0 кВ (ГОСТ Р 53769-2010), марки: ВВГнг(A)-LS 5х6ок(N,РЕ)
|  | Объем=(210*1,02) / 1000 | [24 empty] | Объем=(210*1,02) / 1000
|  | Всего по позиции |  |  | 10: 8837.91 | [12 empty] | Всего по позиции
87 | ТССЦ-21.1.06.10-0378 | Кабель силовой с медными жилами с изоляцией и оболочкой из ПВХ, не распространяющий горение, с низким дымо- и газовыделением, напряжением 1,0 кВ (ГОСТ Р 53769-2010), марки: ВВГнг(A)-LS 3х4ок |  |  | 1000 м | 0.0663 | 1 | 0.0663 | 20634.54 |  | 1368.07 | [10 empty] | Кабель силовой с медными жилами с изоляцией и оболочкой из ПВХ, не распространяющий горение, с низким дымо- и газовыделением, напряжением 1,0 кВ (ГОСТ Р 53769-2010), марки: ВВГнг(A)-LS 3х4ок
|  | Объем=(65*1,02) / 1000 | [24 empty] | Объем=(65*1,02) / 1000
|  | Всего по позиции |  |  | 10: 1368.07 | [12 empty] | Всего по позиции
88 | ТССЦ-21.1.06.10-0407 | Кабель силовой с медными жилами с изоляцией и оболочкой из ПВХ, не распространяющий горение, с низким дымо- и газовыделением, напряжением 1,0 кВ (ГОСТ Р 53769-2010), марки: ВВГнг(A)-LS 5х2,5ок(N,РЕ) |  |  | 1000 м | 0.19176 | 1 | 0.19176 | 21256.79 |  | 4076.2 | [10 empty] | Кабель силовой с медными жилами с изоляцией и оболочкой из ПВХ, не распространяющий горение, с низким дымо- и газовыделением, напряжением 1,0 кВ (ГОСТ Р 53769-2010), марки: ВВГнг(A)-LS 5х2,5ок(N,РЕ)
|  | Объем=(188*1,02) / 1000 | [24 empty] | Объем=(188*1,02) / 1000
|  | Всего по позиции |  |  | 10: 4076.2 | [12 empty] | Всего по позиции
89 | ТССЦ-21.1.06.10-0376 | Кабель силовой с медными жилами с изоляцией и оболочкой из ПВХ, не распространяющий горение, с низким дымо- и газовыделением, напряжением 1,0 кВ (ГОСТ Р 53769-2010), марки: ВВГнг(A)-LS 3х2,5ок |  |  | 1000 м | 2.1685 | 1 | 2.1685 | 14498.24 |  | 31439.72 | [10 empty] | Кабель силовой с медными жилами с изоляцией и оболочкой из ПВХ, не распространяющий горение, с низким дымо- и газовыделением, напряжением 1,0 кВ (ГОСТ Р 53769-2010), марки: ВВГнг(A)-LS 3х2,5ок
|  | Объем=((1608+50+468)*1,02) / 1000 | [24 empty] | Объем=((1608+50+468)*1,02) / 1000
|  | Всего по позиции |  |  | 10: 31439.72 | [12 empty] | Всего по позиции
90 | ТССЦ-21.1.06.10-0375 | Кабель силовой с медными жилами с изоляцией и оболочкой из ПВХ, не распространяющий горение, с низким дымо- и газовыделением, напряжением 1,0 кВ (ГОСТ Р 53769-2010), марки: ВВГнг(A)-LS 3х1,5ок(N,РЕ) |  |  | 1000 м | 3.927 | 1 | 3.927 | 0.44 |  | 1.73 | [10 empty] | Кабель силовой с медными жилами с изоляцией и оболочкой из ПВХ, не распространяющий горение, с низким дымо- и газовыделением, напряжением 1,0 кВ (ГОСТ Р 53769-2010), марки: ВВГнг(A)-LS 3х1,5ок(N,РЕ)
|  | Объем=((1100+1597+1153)*1,02) / 1000 | [24 empty] | Объем=((1100+1597+1153)*1,02) / 1000
|  | Всего по позиции |  |  | 10: 1.73 | [12 empty] | Всего по позиции
91 | ТЕРм08-10-010-01 | Прокладка труб гофрированных ПВХ для защиты проводов и кабелей |  |  | 4: 100 м; 5: 45.33; 6: 1; 7: 45.33 | [8 empty] | Прокладка труб гофрированных ПВХ для защиты проводов и кабелей
|  | Объем=(210+65+188+1100+1597+1153+220) / 100 | [24 empty] | Объем=(210+65+188+1100+1597+1153+220) / 100
| 1 | ОТ |  |  | 8: 124.64; 10: 5649.93; 11: 39.96; 12: 225771 | [9 empty] | ОТ
| 4 | М |  |  | 8: 273.74; 10: 12408.63 | [9 empty] | М
|  | ЗТ |  |  | 4: чел.-ч; 5: 15.2; 7: 689.016 | [10 empty] | ЗТ
|  | Итого по расценке |  |  | 8: 398.38; 10: 18058.56 | [11 empty] | Итого по расценке
|  | ФОТ |  |  | 10: 5649.93; 12: 225771 | [10 empty] | ФОТ
| Приказ № 812/пр от 21.12.2020 Прил. п.49.3 | НР Электротехнические установки на других объектах |  |  | 4: %; 5: 97; 7: 97; 10: 5480.43; 12: 218998 | [10 empty] | НР Электротехнические установки на других объектах
| Приказ № 774/пр от 11.12.2020 Прил. п.49.3 | СП Электротехнические установки на других объектах |  |  | 4: %; 5: 51; 7: 51; 10: 2881.46; 12: 115143 | [10 empty] | СП Электротехнические установки на других объектах
|  | Всего по позиции |  |  | 10: 26420.45 | [12 empty] | Всего по позиции
92 | ТССЦ-24.3.01.02-0042 | Трубы гибкие гофрированные тяжелые из самозатухающего ПВХ (IP55) серии FH, с зондом, диаметром: 20 мм |  |  | 10 м | 462.366 | 1 | 462.366 | 50.62 |  | 23404.97 | [10 empty] | Трубы гибкие гофрированные тяжелые из самозатухающего ПВХ (IP55) серии FH, с зондом, диаметром: 20 мм
|  | Объем=((210+65+188+1100+1597+1153+220)*1,02) / 10 | [24 empty] | Объем=((210+65+188+1100+1597+1153+220)*1,02) / 10
|  | Всего по позиции |  |  | 10: 23404.97 | [12 empty] | Всего по позиции
93 | ТССЦ-23.8.03.02-0002 | Клипса для крепежа гофротрубы, диаметром: 20 мм |  |  | 10 шт | 28.3 | 1 | 28.3 | 2.9 |  | 82.07 | [10 empty] | Клипса для крепежа гофротрубы, диаметром: 20 мм
|  | Объем=((210+65+188+1100+1597+1153+220)/1,6/10) / 10 | [24 empty] | Объем=((210+65+188+1100+1597+1153+220)/1,6/10) / 10
|  | Всего по позиции |  |  | 10: 82.07 | [12 empty] | Всего по позиции
94 | ТЕРм08-02-397-01 | Профиль перфорированный монтажный длиной 2 м |  |  | 4: 100 м; 5: 1.85; 6: 1; 7: 1.85 | [8 empty] | Профиль перфорированный монтажный длиной 2 м
|  | Объем=185 / 100 | [24 empty] | Объем=185 / 100
| 1 | ОТ |  |  | 8: 71.9; 10: 133.02; 11: 39.96; 12: 5315 | [9 empty] | ОТ
| 2 | ЭМ |  |  | 8: 94.21; 10: 174.29 | [9 empty] | ЭМ
| 3 | в т.ч. ОТм |  |  | 8: 20.45; 10: 37.83; 11: 39.96; 12: 1512 | [9 empty] | в т.ч. ОТм
| 4 | М |  |  | 8: 311.66; 10: 576.57 | [9 empty] | М
|  | ЗТ |  |  | 4: чел.-ч; 5: 8.56; 7: 15.836 | [10 empty] | ЗТ
|  | ЗТм |  |  | 4: чел.-ч; 5: 2.27; 7: 4.1995 | [10 empty] | ЗТм
|  | Итого по расценке |  |  | 8: 477.77; 10: 883.88 | [11 empty] | Итого по расценке
|  | ФОТ |  |  | 10: 170.85; 12: 6827 | [10 empty] | ФОТ
| Приказ № 812/пр от 21.12.2020 Прил. п.49.3 | НР Электротехнические установки на других объектах |  |  | 4: %; 5: 97; 7: 97; 10: 165.72; 12: 6622 | [10 empty] | НР Электротехнические установки на других объектах
| Приказ № 774/пр от 11.12.2020 Прил. п.49.3 | СП Электротехнические установки на других объектах |  |  | 4: %; 5: 51; 7: 51; 10: 87.13; 12: 3482 | [10 empty] | СП Электротехнические установки на других объектах
|  | Всего по позиции |  |  | 10: 1136.73 | [12 empty] | Всего по позиции
95 | ТССЦ-20.2.07.06-0009 | Лоток кабельный проволочный оцинкованный размером: 200х50 мм |  |  | м | 185 | 1 | 185 | 34.53 |  | 6388.05 | [10 empty] | Лоток кабельный проволочный оцинкованный размером: 200х50 мм
|  | Всего по позиции |  |  | 10: 6388.05 | [12 empty] | Всего по позиции
Контур заземления | [20 empty] | Контур заземления
96 | ТЕР01-02-057-03 | Разработка грунта вручную в траншеях глубиной до 2 м без креплений с откосами, группа грунтов: 3 |  |  | 4: 100 м3; 5: 0.0392; 6: 1; 7: 0.0392 | [8 empty] | Разработка грунта вручную в траншеях глубиной до 2 м без креплений с откосами, группа грунтов: 3
|  | Объем=(14*0,7*0,4) / 100 | [24 empty] | Объем=(14*0,7*0,4) / 100
| 1 | ОТ |  |  | 8: 1728.56; 10: 67.76; 11: 39.96; 12: 2708 | [9 empty] | ОТ
|  | ЗТ |  |  | 4: чел.-ч; 5: 248; 7: 9.7216 | [10 empty] | ЗТ
|  | Итого по расценке |  |  | 8: 1728.56; 10: 67.76 | [11 empty] | Итого по расценке
|  | ФОТ |  |  | 10: 67.76; 12: 2708 | [10 empty] | ФОТ
| Приказ № 812/пр от 21.12.2020 Прил. п.1.2 | НР Земляные работы, выполняемые ручным способом |  |  | 4: %; 5: 89; 7: 89; 10: 60.31; 12: 2410 | [10 empty] | НР Земляные работы, выполняемые ручным способом
| Приказ № 774/пр от 11.12.2020 Прил. п.1.2 | СП Земляные работы, выполняемые ручным способом |  |  | 4: %; 5: 40; 7: 40; 10: 27.1; 12: 1083 | [10 empty] | СП Земляные работы, выполняемые ручным способом
|  | Всего по позиции |  |  | 10: 155.17 | [12 empty] | Всего по позиции
97 | ТЕР01-02-061-02 | Засыпка вручную траншей, пазух котлованов и ям, группа грунтов: 2 |  |  | 4: 100 м3; 5: 0.0392; 6: 1; 7: 0.0392 | [8 empty] | Засыпка вручную траншей, пазух котлованов и ям, группа грунтов: 2
| 1 | ОТ |  |  | 8: 651.24; 10: 25.53; 11: 39.96; 12: 1020 | [9 empty] | ОТ
|  | ЗТ |  |  | 4: чел.-ч; 5: 97.2; 7: 3.8102 | [10 empty] | ЗТ
|  | Итого по расценке |  |  | 8: 651.24; 10: 25.53 | [11 empty] | Итого по расценке
|  | ФОТ |  |  | 10: 25.53; 12: 1020 | [10 empty] | ФОТ
| Приказ № 812/пр от 21.12.2020 Прил. п.1.2 | НР Земляные работы, выполняемые ручным способом |  |  | 4: %; 5: 89; 7: 89; 10: 22.72; 12: 908 | [10 empty] | НР Земляные работы, выполняемые ручным способом
| Приказ № 774/пр от 11.12.2020 Прил. п.1.2 | СП Земляные работы, выполняемые ручным способом |  |  | 4: %; 5: 40; 7: 40; 10: 10.21; 12: 408 | [10 empty] | СП Земляные работы, выполняемые ручным способом
|  | Всего по позиции |  |  | 10: 58.46 | [12 empty] | Всего по позиции
98 | ТЕРм08-02-471-01 | Заземлитель вертикальный из угловой стали размером: 50х50х5 мм |  |  | 4: 10 шт; 5: 0.5; 6: 1; 7: 0.5 | [8 empty] | Заземлитель вертикальный из угловой стали размером: 50х50х5 мм
|  | Объем=5/10 | [24 empty] | Объем=5/10
| 1 | ОТ |  |  | 8: 89.88; 10: 44.94; 11: 39.96; 12: 1796 | [9 empty] | ОТ
| 2 | ЭМ |  |  | 8: 53.11; 10: 26.56 | [9 empty] | ЭМ
| 3 | в т.ч. ОТм |  |  | 8: 4.17; 10: 2.09; 11: 39.96; 12: 84 | [9 empty] | в т.ч. ОТм
| 4 | М |  |  | 8: 207.2; 10: 103.6 | [9 empty] | М
|  | ЗТ |  |  | 4: чел.-ч; 5: 10.7; 7: 5.35 | [10 empty] | ЗТ
|  | ЗТм |  |  | 4: чел.-ч; 5: 0.38; 7: 0.19 | [10 empty] | ЗТм
|  | Итого по расценке |  |  | 8: 350.19; 10: 175.1 | [11 empty] | Итого по расценке
|  | ФОТ |  |  | 10: 47.03; 12: 1880 | [10 empty] | ФОТ
| Приказ № 812/пр от 21.12.2020 Прил. п.49.3 | НР Электротехнические установки на других объектах |  |  | 4: %; 5: 97; 7: 97; 10: 45.62; 12: 1824 | [10 empty] | НР Электротехнические установки на других объектах
| Приказ № 774/пр от 11.12.2020 Прил. п.49.3 | СП Электротехнические установки на других объектах |  |  | 4: %; 5: 51; 7: 51; 10: 23.99; 12: 959 | [10 empty] | СП Электротехнические установки на других объектах
|  | Всего по позиции |  |  | 10: 244.71 | [12 empty] | Всего по позиции
99 | ТССЦ-08.3.08.02-0022 | Сталь угловая: 50х50 мм |  |  | т | 0.05278 | 1 | 0.05278 | 5103.95 |  | 269.39 | [10 empty] | Сталь угловая: 50х50 мм
|  | Объем=3,77*14/1000 | [24 empty] | Объем=3,77*14/1000
|  | Всего по позиции |  |  | 10: 269.39 | [12 empty] | Всего по позиции
100 | ТЕРм08-02-472-02 | Заземлитель горизонтальный из стали: полосовой сечением 160 мм2 |  |  | 4: 100 м; 5: 0.14; 6: 1; 7: 0.14 | [8 empty] | Заземлитель горизонтальный из стали: полосовой сечением 160 мм2
|  | Объем=14/100 | [24 empty] | Объем=14/100
| 1 | ОТ |  |  | 8: 139.44; 10: 19.52; 11: 39.96; 12: 780 | [9 empty] | ОТ
| 2 | ЭМ |  |  | 8: 71.07; 10: 9.95 | [9 empty] | ЭМ
| 3 | в т.ч. ОТм |  |  | 8: 4.83; 10: 0.68; 11: 39.96; 12: 27 | [9 empty] | в т.ч. ОТм
| 4 | М |  |  | 8: 379.41; 10: 53.12 | [9 empty] | М
|  | ЗТ |  |  | 4: чел.-ч; 5: 16.6; 7: 2.324 | [10 empty] | ЗТ
|  | ЗТм |  |  | 4: чел.-ч; 5: 0.44; 7: 0.0616 | [10 empty] | ЗТм
|  | Итого по расценке |  |  | 8: 589.92; 10: 82.59 | [11 empty] | Итого по расценке
|  | ФОТ |  |  | 10: 20.2; 12: 807 | [10 empty] | ФОТ
| Приказ № 812/пр от 21.12.2020 Прил. п.49.3 | НР Электротехнические установки на других объектах |  |  | 4: %; 5: 97; 7: 97; 10: 19.59; 12: 783 | [10 empty] | НР Электротехнические установки на других объектах
| Приказ № 774/пр от 11.12.2020 Прил. п.49.3 | СП Электротехнические установки на других объектах |  |  | 4: %; 5: 51; 7: 51; 10: 10.3; 12: 412 | [10 empty] | СП Электротехнические установки на других объектах
|  | Всего по позиции |  |  | 10: 112.48 | [12 empty] | Всего по позиции
101 | ТЕРм08-02-472-07 | Проводник заземляющий открыто по строительным основаниям: из полосовой стали сечением 160 мм2 |  |  | 4: 100 м; 5: 0.26; 6: 1; 7: 0.26 | [8 empty] | Проводник заземляющий открыто по строительным основаниям: из полосовой стали сечением 160 мм2
|  | Объем=26/100 | [24 empty] | Объем=26/100
| 1 | ОТ |  |  | 8: 178.92; 10: 46.52; 11: 39.96; 12: 1859 | [9 empty] | ОТ
| 2 | ЭМ |  |  | 8: 79.05; 10: 20.55 | [9 empty] | ЭМ
| 3 | в т.ч. ОТм |  |  | 8: 5.49; 10: 1.43; 11: 39.96; 12: 57 | [9 empty] | в т.ч. ОТм
| 4 | М |  |  | 8: 265.32; 10: 68.98 | [9 empty] | М
|  | ЗТ |  |  | 4: чел.-ч; 5: 21.3; 7: 5.538 | [10 empty] | ЗТ
|  | ЗТм |  |  | 4: чел.-ч; 5: 0.5; 7: 0.13 | [10 empty] | ЗТм
|  | Итого по расценке |  |  | 8: 523.29; 10: 136.05 | [11 empty] | Итого по расценке
|  | ФОТ |  |  | 10: 47.95; 12: 1916 | [10 empty] | ФОТ
| Приказ № 812/пр от 21.12.2020 Прил. п.49.3 | НР Электротехнические установки на других объектах |  |  | 4: %; 5: 97; 7: 97; 10: 46.51; 12: 1859 | [10 empty] | НР Электротехнические установки на других объектах
| Приказ № 774/пр от 11.12.2020 Прил. п.49.3 | СП Электротехнические установки на других объектах |  |  | 4: %; 5: 51; 7: 51; 10: 24.45; 12: 977 | [10 empty] | СП Электротехнические установки на других объектах
|  | Всего по позиции |  |  | 10: 207.01 | [12 empty] | Всего по позиции
102 | ТССЦ-08.3.07.01-0041 | Сталь полосовая: 40х4 мм |  |  | т | 0.05024 | 1 | 0.05024 | 5983.32 |  | 300.6 | [10 empty] | Сталь полосовая: 40х4 мм
|  | Объем=1,256*40/1000 | [24 empty] | Объем=1,256*40/1000
|  | Всего по позиции |  |  | 10: 300.6 | [12 empty] | Всего по позиции
|  | Итоги по смете: | [26 empty] | Итоги по смете:
|  | Всего прямые затраты (справочно) |  |  | 10: 431173.13; 12: 4002994 | [16 empty] | Всего прямые затраты (справочно)
|  | в том числе: | [27 empty] | в том числе:
|  | Оплата труда рабочих |  |  | 10: 24456.51; 12: 977278 | [16 empty] | Оплата труда рабочих
|  | Эксплуатация машин |  |  | 10: 4318.36; 12: 51993 | [16 empty] | Эксплуатация машин
|  | в том числе оплата труда машинистов (Отм) |  |  | 10: 408.86; 12: 16340 | [16 empty] | в том числе оплата труда машинистов (Отм)
|  | Материалы |  |  | 10: 402398.26; 12: 2973723 | [16 empty] | Материалы
|  | Строительные работы |  |  | 10: 94250.64; 12: 856538 | [16 empty] | Строительные работы
|  | в том числе: | [27 empty] | в том числе:
|  | оплата труда |  |  | 10: 1946.79; 12: 77793 | [16 empty] | оплата труда
| 1 | эксплуатация машин и механизмов |  |  | 10: 25.55; 11: 12.04; 12: 308 | [16 empty] | эксплуатация машин и механизмов
|  | в том числе оплата труда машинистов (ОТм) |  |  | 10: 6.48; 12: 259 | [16 empty] | в том числе оплата труда машинистов (ОТм)
| 1 | материалы |  |  | 10: 89315.45; 11: 7.39; 12: 660041 | [16 empty] | материалы
|  | накладные расходы |  |  | 10: 1909.78; 12: 76315 | [16 empty] | накладные расходы
|  | сметная прибыль |  |  | 10: 1053.07; 12: 42081 | [16 empty] | сметная прибыль
|  | Монтажные работы |  |  | 10: 373652.89; 12: 4614204 | [16 empty] | Монтажные работы
|  | в том числе: | [27 empty] | в том числе:
|  | оплата труда |  |  | 10: 22509.72; 12: 899485 | [16 empty] | оплата труда
| 1 | эксплуатация машин и механизмов |  |  | 10: 4292.81; 11: 12.04; 12: 51685 | [16 empty] | эксплуатация машин и механизмов
|  | в том числе оплата труда машинистов (ОТм) |  |  | 10: 402.38; 12: 16081 | [16 empty] | в том числе оплата труда машинистов (ОТм)
| 1 | материалы |  |  | 10: 313082.81; 11: 7.39; 12: 2313682 | [16 empty] | материалы
|  | накладные расходы |  |  | 10: 22141.7; 12: 884783 | [16 empty] | накладные расходы
|  | сметная прибыль |  |  | 10: 11625.85; 12: 464569 | [16 empty] | сметная прибыль
| 2 | Оборудование |  |  | 10: 19447.25; 11: 4.86; 12: 94514 | [16 empty] | Оборудование
|  | Всего |  |  | 10: 487350.78; 12: 5565256 | [17 empty] | Всего
|  | Всего ФОТ (справочно) |  |  | 10: 24865.37; 12: 993618 | [16 empty] | Всего ФОТ (справочно)
|  | Всего накладные расходы (справочно) |  |  | 10: 24051.48; 12: 961098 | [16 empty] | Всего накладные расходы (справочно)
|  | Всего сметная прибыль (справочно) |  |  | 10: 12678.92; 12: 506650 | [16 empty] | Всего сметная прибыль (справочно)
|  | НДС 20% |  |  | 10: 97470.16; 12: 1113051.2 | [16 empty] | НДС 20%
|  | ВСЕГО по смете |  |  | 10: 584820.94; 12: 6678307.2 | [17 empty] | ВСЕГО по смете
|  | справочно: | [27 empty] | справочно:
|  | Затраты труда рабочих |  |  | 7: 2891,633308 | [18 empty] | Затраты труда рабочих
|  | Затраты труда машинистов |  |  | 7: 38,09856 | [18 empty] | Затраты труда машинистов
| Составил: | [31 empty] | (Сеит-Аметова Е.Р.)
[должность, подпись (инициалы, фамилия)]
| Проверил: | [32 empty] | (Соколовский Д.В.)
[должность, подпись (инициалы, фамилия)]