## Общестроительные работы - ЛСР п
Приложение № 4
Утверждено приказом Минстроя РФ № 421/пр от 4 августа 2020 г. в редакции приказа № 557/пр от 7 июля 2022 г.
СОГЛАСОВАНО: | [8 empty] | УТВЕРЖДАЮ:
Директор ООО "Альянс" | [7 empty] | МБОУ "Новоивановская средняя школа им. Масько П.Н."
А.И.Митев | [7 empty] | А.А.Старикова
"____" ________________ 2025 года | [11 empty] | "____" ________________ 2025 года
Наименование программного продукта |  |  |  |  | ГРАНД-Смета, версия 2025.2 | [9 empty] | ГРАНД-Смета, версия 2025.2
Наименование редакции сметных нормативов |  |  |  |  | Приказ Минстроя России от 30.12.2021 № 1046/пр; Приказ Минстроя России от 04.08.2020 № 421/пр; Приказ Минстроя России от 21.12.2020 № 812/пр; Приказ Минстроя России от 11.12.2020 № 774/пр; Приказ Минстроя России от 02.08.2023 № 551/пр; Приказ Минстроя России от 14.11.2023 № 817/пр; Приказ Минстроя России от 16.02.2024 № 102/пр; Приказ Минстроя России от 13.05.2024 №323/пр; Приказ Минстроя России от 09.08.2024 №524/пр; Приказ Минстроя России от 07.11.2024 №747/пр; Приказ Минстроя России от 07.02.2025 №69/пр | [10 empty] | Приказ Минстроя России от 30.12.2021 № 1046/пр; Приказ Минстроя России от 04.08.2020 № 421/пр; Приказ Минстроя России от 21.12.2020 № 812/пр; Приказ Минстроя России от 11.12.2020 № 774/пр; Приказ Минстроя России от 02.08.2023 № 551/пр; Приказ Минстроя России от 14.11.2023 № 817/пр; Приказ Минстроя России от 16.02.2024 № 102/пр; Приказ Минстроя России от 13.05.2024 №323/пр; Приказ Минстроя России от 09.08.2024 №524/пр; Приказ Минстроя России от 07.11.2024 №747/пр; Приказ Минстроя России от 07.02.2025 №69/пр
Реквизиты приказа Минстроя России об утверждении дополнений и изменений к сметным нормативам |  |  |  |  | Приказ Минстроя России от 18 мая 2022 г. № 378/пр, Приказ Минстроя России от 26 августа 2022 г. № 703/пр, Приказ Минстроя России от 26 октября 2022 г. № 905/пр, Приказ Минстроя России от 27 декабря 2022 г. № 1133/пр, Приказ Минстроя России от 10 февраля 2023 г. № 84/пр, Приказ Минстроя России от 11.05.2023 №335/пр; Приказ Минстроя России от 07.07.2022 № 557/пр; Приказ Минстроя России от 02.09.2021 № 636/пр, Приказ Минстроя России от 26.07.2022 № 611/пр; Приказ Минстроя России от 22.04.2022 № 317/пр; Приказ Минстроя России от 02.08.2023 № 551/пр; Приказ Минстроя России от 14.11.2023 № 817/пр; Приказ Минстроя России от 30.01.2024 № 55/пр; Приказ Минстроя России от 16.02.2024 № 102/пр; Приказ Минстроя России от 13.05.2024 №323/пр; Приказ Минстроя России от 09.08.2024 №524/пр; Приказ Минстроя России от 07.11.2024 №747/пр; Приказ Минстроя России от 07.02.2025 №69/пр | [7 empty] | Реквизиты приказа Минстроя России об утверждении дополнений и изменений к сметным нормативам | Приказ Минстроя России от 18 мая 2022 г. № 378/пр, Приказ Минстроя России от 26 августа 2022 г. № 703/пр, Приказ Минстроя России от 26 октября 2022 г. № 905/пр, Приказ Минстроя России от 27 декабря 2022 г. № 1133/пр, Приказ Минстроя России от 10 февраля 2023 г. № 84/пр, Приказ Минстроя России от 11.05.2023 №335/пр; Приказ Минстроя России от 07.07.2022 № 557/пр; Приказ Минстроя России от 02.09.2021 № 636/пр, Приказ Минстроя России от 26.07.2022 № 611/пр; Приказ Минстроя России от 22.04.2022 № 317/пр; Приказ Минстроя России от 02.08.2023 № 551/пр; Приказ Минстроя России от 14.11.2023 № 817/пр; Приказ Минстроя России от 30.01.2024 № 55/пр; Приказ Минстроя России от 16.02.2024 № 102/пр; Приказ Минстроя России от 13.05.2024 №323/пр; Приказ Минстроя России от 09.08.2024 №524/пр; Приказ Минстроя России от 07.11.2024 №747/пр; Приказ Минстроя России от 07.02.2025 №69/пр |  |  | Реквизиты приказа Минстроя России об утверждении дополнений и изменений к сметным нормативам | Приказ Минстроя России от 18 мая 2022 г. № 378/пр, Приказ Минстроя России от 26 августа 2022 г. № 703/пр, Приказ Минстроя России от 26 октября 2022 г. № 905/пр, Приказ Минстроя России от 27 декабря 2022 г. № 1133/пр, Приказ Минстроя России от 10 февраля 2023 г. № 84/пр, Приказ Минстроя России от 11.05.2023 №335/пр; Приказ Минстроя России от 07.07.2022 № 557/пр; Приказ Минстроя России от 02.09.2021 № 636/пр, Приказ Минстроя России от 26.07.2022 № 611/пр; Приказ Минстроя России от 22.04.2022 № 317/пр; Приказ Минстроя России от 02.08.2023 № 551/пр; Приказ Минстроя России от 14.11.2023 № 817/пр; Приказ Минстроя России от 30.01.2024 № 55/пр; Приказ Минстроя России от 16.02.2024 № 102/пр; Приказ Минстроя России от 13.05.2024 №323/пр; Приказ Минстроя России от 09.08.2024 №524/пр; Приказ Минстроя России от 07.11.2024 №747/пр; Приказ Минстроя России от 07.02.2025 №69/пр
Реквизиты нормативного правового акта об утверждении оплаты труда, утверждаемый в соответствии с пунктом 22(1) Правилами мониторинга цен, утвержденными постановлением Правительства Российской Федерации от 23 декабря 2016 г. № 1452 |  |  |  |  | Приказ Министерства жилищной политики и государственного строительного надзора Республики Крым от 29.03.2024 № 126-"П" | [7 empty] | Реквизиты нормативного правового акта об утверждении оплаты труда, утверждаемый в соответствии с пунктом 22(1) Правилами мониторинга цен, утвержденными постановлением Правительства Российской Федерации от 23 декабря 2016 г. № 1452 | Приказ Министерства жилищной политики и государственного строительного надзора Республики Крым от 29.03.2024 № 126-"П" |  |  |  |  | Реквизиты нормативного правового акта об утверждении оплаты труда, утверждаемый в соответствии с пунктом 22(1) Правилами мониторинга цен, утвержденными постановлением Правительства Российской Федерации от 23 декабря 2016 г. № 1452 | Приказ Министерства жилищной политики и государственного строительного надзора Республики Крым от 29.03.2024 № 126-"П"
«Капитальный ремонт здания МБОУ «Новоивановская средняя школа им. Масько П.Н.» по адресу: Республика Крым, Черноморский район, с. Новоивановка, ул. Ленина, д. 5» | [20 empty] | «Капитальный ремонт здания МБОУ «Новоивановская средняя школа им. Масько П.Н.» по адресу: Республика Крым, Черноморский район, с. Новоивановка, ул. Ленина, д. 5»
(наименование стройки)
«Капитальный ремонт здания МБОУ «Новоивановская средняя школа им. Масько П.Н.» по адресу: Республика Крым, Черноморский район, с. Новоивановка, ул. Ленина, д. 5» | [21 empty] | «Капитальный ремонт здания МБОУ «Новоивановская средняя школа им. Масько П.Н.» по адресу: Республика Крым, Черноморский район, с. Новоивановка, ул. Ленина, д. 5»
(наименование объекта капитального строительства)
ЛОКАЛЬНЫЙ СМЕТНЫЙ РАСЧЕТ (СМЕТА) № 02-01-02
Архитектурные решения | [22 empty] | архитектурные решения
(наименование работ и затрат)
Составлен | ресурсным | методом
Основание
(проектная и (или) иная техническая документация)
Составлен(а) в текущем уровне цен |  | I квартал 2025 года | [21 empty] | I квартал 2025 года
Наименование субъекта Российской Федерации |  |  |  | 91. Республика Крым | [20 empty] | 91. Республика Крым
Наименование зоны субъекта Российской Федерации |  |  |  | Республика Крым | [21 empty] | Республика Крым
Сметная стоимость |  |  | 56645.62 | тыс.руб.
в том числе:
| строительных работ |  | 47204.68 | тыс.руб. |  | Средства на оплату труда рабочих |  |  |  |  | 9839.4 | тыс.руб.
| монтажных работ |  | 0 | тыс.руб. |  | Средства на оплату труда машинистов |  |  |  |  | 532.9 | тыс.руб.
| оборудования |  | 0 | тыс.руб. |  | Нормативные затраты труда рабочих |  |  |  |  | 22374 | чел.час.
| прочих затрат |  | 0 | тыс.руб. |  | Нормативные затраты труда машинистов |  |  |  |  | 1091.79 | чел.час.
№ п/п | Обоснование | Наименование работ и затрат |  |  |  | Единица измерения | Количество |  |  | Сметная стоимость в текущем уровне цен, руб.
[7 empty] | на единицу | коэффициенты | всего с учетом коэффициентов | на единицу | коэффициенты | всего
1 | 2 | 3 |  |  |  | 4 | 5 | 6 | 7 | 8 | 9 | 10
Раздел 1. Фасад | [26 empty] | Раздел 1. Фасад
Цоколь | [27 empty] | Цоколь
1 | ГЭСН15-02-001-01 | Улучшенная штукатурка фасадов цементно-известковым раствором по камню: стен |  |  |  | 4: 100 м2; 5: 2.44; 6: 1; 7: 2.44 | [16 empty] | Улучшенная штукатурка фасадов цементно-известковым раствором по камню: стен
|  | Объем=244 / 100 | [27 empty] | Объем=244 / 100
| 421/пр_2020_п.58_пп.б | При применении сметных норм, включенных в сборники ГЭСН (ФЕР, ТЕР), аналогичных технологическим процессам в новом строительстве, в том числе по возведению новых конструктивных элементов ОЗП=1,15; ЭМ=1,25 к расх.; ЗПМ=1,25; ТЗ=1,15; ТЗМ=1,25 | [28 empty] | При применении сметных норм, включенных в сборники ГЭСН (ФЕР, ТЕР), аналогичных технологическим процессам в новом строительстве, в том числе по возведению новых конструктивных элементов ОЗП=1,15; ЭМ=1,25 к расх.; ЗПМ=1,25; ТЗ=1,15; ТЗМ=1,25
|  | Итого прямые затраты |  |  |  | 10: 107718.52 | [19 empty] | Итого прямые затраты
|  | Всего по позиции |  |  |  | 8: 88064.07; 10: 214876.34 | [20 empty] | Всего по позиции
2 | ГЭСН26-01-036-01 | Изоляция изделиями из волокнистых и зернистых материалов с креплением на клее и дюбелями холодных поверхностей: наружных стен |  |  |  | 4: 100 м2; 5: 2.44; 6: 1; 7: 2.44 | [16 empty] | Изоляция изделиями из волокнистых и зернистых материалов с креплением на клее и дюбелями холодных поверхностей: наружных стен
|  | Объем=244 / 100 | [27 empty] | Объем=244 / 100
| 421/пр_2020_п.58_пп.б | При применении сметных норм, включенных в сборники ГЭСН (ФЕР, ТЕР), аналогичных технологическим процессам в новом строительстве, в том числе по возведению новых конструктивных элементов ОЗП=1,15; ЭМ=1,25 к расх.; ЗПМ=1,25; ТЗ=1,15; ТЗМ=1,25 | [28 empty] | При применении сметных норм, включенных в сборники ГЭСН (ФЕР, ТЕР), аналогичных технологическим процессам в новом строительстве, в том числе по возведению новых конструктивных элементов ОЗП=1,15; ЭМ=1,25 к расх.; ЗПМ=1,25; ТЗ=1,15; ТЗМ=1,25
|  | Итого прямые затраты |  |  |  | 10: 49715.56 | [19 empty] | Итого прямые затраты
|  | Всего по позиции |  |  |  | 8: 30534.58; 10: 74504.38 | [20 empty] | Всего по позиции
2.1 | ФСБЦ-01.7.15.07-0132 | Дюбель-гвозди пластиковые распорные с металлическим стержнем для теплоизоляции, диаметр 10 мм, длина 150 мм |  |  |  | 10 шт | 97.6 | 1 | 97.6 | 86.9 |  | 8481.44 | [16 empty] | Дюбель-гвозди пластиковые распорные с металлическим стержнем для теплоизоляции, диаметр 10 мм, длина 150 мм
|  | Объем=(4*244) / 10 | [27 empty] | Объем=(4*244) / 10
|  | Всего по позиции |  |  |  | 10: 8481.44 | [20 empty] | Всего по позиции
2.2 | ФСБЦ-12.2.05.10-0204 | Плиты теплоизоляционные из минеральной ваты на основе базальтовых пород для вентилируемых фасадных систем, группа горючести НГ, плотность 90±9 кг/м3, теплопроводность при 10/25 °C не более 0,035/0,036 Вт/(м*К), прочность на сжатие не менее 0,012 МПа |  |  |  | м3 | 27.328 | 1 | 27.328 | 12277.21 |  | 335511.59 | [16 empty] | Плиты теплоизоляционные из минеральной ваты на основе базальтовых пород для вентилируемых фасадных систем, группа горючести НГ, плотность 90±9 кг/м3, теплопроводность при 10/25 °C не более 0,035/0,036 Вт/(м*К), прочность на сжатие не менее 0,012 МПа
|  | Всего по позиции |  |  |  | 10: 335511.59 | [20 empty] | Всего по позиции
3 | ГЭСН15-01-016-02 | Наружная облицовка по бетонной поверхности керамическими отдельными плитками: на цементном растворе стен |  |  |  | 4: 100 м2; 5: 2.474; 6: 1; 7: 2.474 | [16 empty] | Наружная облицовка по бетонной поверхности керамическими отдельными плитками: на цементном растворе стен
|  | Объем=247,4 / 100 | [27 empty] | Объем=247,4 / 100
| 421/пр_2020_п.58_пп.б | При применении сметных норм, включенных в сборники ГЭСН (ФЕР, ТЕР), аналогичных технологическим процессам в новом строительстве, в том числе по возведению новых конструктивных элементов ОЗП=1,15; ЭМ=1,25 к расх.; ЗПМ=1,25; ТЗ=1,15; ТЗМ=1,25 | [28 empty] | При применении сметных норм, включенных в сборники ГЭСН (ФЕР, ТЕР), аналогичных технологическим процессам в новом строительстве, в том числе по возведению новых конструктивных элементов ОЗП=1,15; ЭМ=1,25 к расх.; ЗПМ=1,25; ТЗ=1,15; ТЗМ=1,25
|  | Итого прямые затраты |  |  |  | 10: 360352.89 | [19 empty] | Итого прямые затраты
|  | Всего по позиции |  |  |  | 8: 336318.21; 10: 832051.24 | [20 empty] | Всего по позиции
3.1 | ФСБЦ-06.2.03.02-0002 | Плитка керамическая фасадная, глазурованная, гладкая, многоцветная, толщина 9 мм |  |  |  | м2 | 247.4 | 1 | 247.4 | 3078.08 |  | 761516.99 | [16 empty] | Плитка керамическая фасадная, глазурованная, гладкая, многоцветная, толщина 9 мм
|  | Всего по позиции |  |  |  | 10: 761516.99 | [20 empty] | Всего по позиции
3.2 | ФСБЦ-04.3.01.09-0015 | Раствор готовый кладочный, цементный, М150 |  |  |  | м3 | 4.948 | 1 | 4.948 | 7366.92 |  | 36451.52 | [16 empty] | Раствор готовый кладочный, цементный, М150
|  | Всего по позиции |  |  |  | 10: 36451.52 | [20 empty] | Всего по позиции
Фасад | [27 empty] | Фасад
4 | ГЭСН15-02-001-01 | Улучшенная штукатурка фасадов цементно-известковым раствором по камню: стен |  |  |  | 4: 100 м2; 5: 13.688; 6: 1; 7: 13.688 | [16 empty] | Улучшенная штукатурка фасадов цементно-известковым раствором по камню: стен
|  | Объем=(1418,8-50) / 100 | [27 empty] | Объем=(1418,8-50) / 100
| 421/пр_2020_п.58_пп.б | При применении сметных норм, включенных в сборники ГЭСН (ФЕР, ТЕР), аналогичных технологическим процессам в новом строительстве, в том числе по возведению новых конструктивных элементов ОЗП=1,15; ЭМ=1,25 к расх.; ЗПМ=1,25; ТЗ=1,15; ТЗМ=1,25 | [28 empty] | При применении сметных норм, включенных в сборники ГЭСН (ФЕР, ТЕР), аналогичных технологическим процессам в новом строительстве, в том числе по возведению новых конструктивных элементов ОЗП=1,15; ЭМ=1,25 к расх.; ЗПМ=1,25; ТЗ=1,15; ТЗМ=1,25
|  | Итого прямые затраты |  |  |  | 10: 604283.22 | [19 empty] | Итого прямые затраты
|  | Всего по позиции |  |  |  | 8: 88064.07; 10: 1205421.02 | [20 empty] | Всего по позиции
5 | ГЭСН15-01-080-02 | Устройство наружной теплоизоляции зданий с тонкой штукатуркой по утеплителю толщиной плит до: 100 мм |  |  |  | 4: 100 м2; 5: 13.688; 6: 1; 7: 13.688 | [16 empty] | Устройство наружной теплоизоляции зданий с тонкой штукатуркой по утеплителю толщиной плит до: 100 мм
|  | Объем=(1418,8-50) / 100 | [27 empty] | Объем=(1418,8-50) / 100
| 421/пр_2020_п.58_пп.б | При применении сметных норм, включенных в сборники ГЭСН (ФЕР, ТЕР), аналогичных технологическим процессам в новом строительстве, в том числе по возведению новых конструктивных элементов ОЗП=1,15; ЭМ=1,25 к расх.; ЗПМ=1,25; ТЗ=1,15; ТЗМ=1,25 | [28 empty] | При применении сметных норм, включенных в сборники ГЭСН (ФЕР, ТЕР), аналогичных технологическим процессам в новом строительстве, в том числе по возведению новых конструктивных элементов ОЗП=1,15; ЭМ=1,25 к расх.; ЗПМ=1,25; ТЗ=1,15; ТЗМ=1,25
|  | Итого прямые затраты |  |  |  | 10: 4860203.63 | [19 empty] | Итого прямые затраты
|  | Всего по позиции |  |  |  | 8: 620095.41; 10: 8487865.96 | [20 empty] | Всего по позиции
5.1 | ФСБЦ-12.2.05.10-0204 | Плиты теплоизоляционные из минеральной ваты на основе базальтовых пород для вентилируемых фасадных систем, группа горючести НГ, плотность 90±9 кг/м3, теплопроводность при 10/25 °C не более 0,035/0,036 Вт/(м*К), прочность на сжатие не менее 0,012 МПа |  |  |  | м3 | 153.3056 | 1 | 153.3056 | 12277.21 |  | 1882165.05 | [16 empty] | Плиты теплоизоляционные из минеральной ваты на основе базальтовых пород для вентилируемых фасадных систем, группа горючести НГ, плотность 90±9 кг/м3, теплопроводность при 10/25 °C не более 0,035/0,036 Вт/(м*К), прочность на сжатие не менее 0,012 МПа
|  | Всего по позиции |  |  |  | 10: 1882165.05 | [20 empty] | Всего по позиции
5.2 | ФСБЦ-11.3.03.13-0043 | Уголки из ПВХ, размеры 20х20 мм |  |  |  | 10 м | 8.2128 | 1 | 8.2128 | 142.37 |  | 1169.26 | [16 empty] | Уголки из ПВХ, размеры 20х20 мм
|  | Объем=(Ф8.р2) / 10 | [27 empty] | Объем=(Ф8.р2) / 10
|  | Всего по позиции |  |  |  | 10: 1169.26 | [20 empty] | Всего по позиции
6 | ГЭСН08-07-001-02 | Установка и разборка наружных инвентарных лесов высотой до 16 м: трубчатых для прочих отделочных работ |  |  |  | 4: 100 м2; 5: 11.557; 6: 1; 7: 11.557 | [16 empty] | Установка и разборка наружных инвентарных лесов высотой до 16 м: трубчатых для прочих отделочных работ
|  | Объем=1155,7 / 100 | [27 empty] | Объем=1155,7 / 100
| 421/пр_2020_п.58_пп.б | При применении сметных норм, включенных в сборники ГЭСН (ФЕР, ТЕР), аналогичных технологическим процессам в новом строительстве, в том числе по возведению новых конструктивных элементов ОЗП=1,15; ЭМ=1,25 к расх.; ЗПМ=1,25; ТЗ=1,15; ТЗМ=1,25 | [28 empty] | При применении сметных норм, включенных в сборники ГЭСН (ФЕР, ТЕР), аналогичных технологическим процессам в новом строительстве, в том числе по возведению новых конструктивных элементов ОЗП=1,15; ЭМ=1,25 к расх.; ЗПМ=1,25; ТЗ=1,15; ТЗМ=1,25
|  | Итого прямые затраты |  |  |  | 10: 297780.07 | [19 empty] | Итого прямые затраты
|  | Всего по позиции |  |  |  | 8: 59501.28; 10: 687656.32 | [20 empty] | Всего по позиции
6.1 | ФСБЦ-11.2.13.06-0013 | Щиты настила, толщина 40 мм |  |  |  | м2 | 39.2938 | 1 | 39.2938 | 882.42 |  | 34673.63 | [16 empty] | Щиты настила, толщина 40 мм
|  | Всего по позиции |  |  |  | 10: 34673.63 | [20 empty] | Всего по позиции
Раздел 2. Кровля | [26 empty] | Раздел 2. Кровля
Утепление чердачного перекрытия | [27 empty] | Утепление чердачного перекрытия
Ж/б пояс | [27 empty] | Ж/б пояс
7 | ГЭСН06-07-002-01 | Устройство поясов: в опалубке |  |  |  | 4: 100 м3; 5: 0.4984; 6: 1; 7: 0.4984 | [16 empty] | Устройство поясов: в опалубке
|  | Объем=49,84 / 100 | [27 empty] | Объем=49,84 / 100
| 421/пр_2020_п.58_пп.б | При применении сметных норм, включенных в сборники ГЭСН (ФЕР, ТЕР), аналогичных технологическим процессам в новом строительстве, в том числе по возведению новых конструктивных элементов ОЗП=1,15; ЭМ=1,25 к расх.; ЗПМ=1,25; ТЗ=1,15; ТЗМ=1,25 | [28 empty] | При применении сметных норм, включенных в сборники ГЭСН (ФЕР, ТЕР), аналогичных технологическим процессам в новом строительстве, в том числе по возведению новых конструктивных элементов ОЗП=1,15; ЭМ=1,25 к расх.; ЗПМ=1,25; ТЗ=1,15; ТЗМ=1,25
|  | Итого прямые затраты |  |  |  | 10: 313654 | [19 empty] | Итого прямые затраты
|  | Всего по позиции |  |  |  | 8: 1302955.34; 10: 649392.94 | [20 empty] | Всего по позиции
7.1 | ФСБЦ-11.1.03.06-0069 | Доска обрезная хвойных пород, естественной влажности, длина 2-6,5 м, ширина 100-250 мм, толщина 25 мм, сорт I |  |  |  | м3 | 0.97063 | 1 | 0.97063 | 18207.25 |  | 17672.58 | [16 empty] | Доска обрезная хвойных пород, естественной влажности, длина 2-6,5 м, ширина 100-250 мм, толщина 25 мм, сорт I
|  | Объем=МАСТЕР.р1*0,025 | [27 empty] | Объем=МАСТЕР.р1*0,025
|  | Всего по позиции |  |  |  | 10: 17672.58 | [20 empty] | Всего по позиции
7.2 | ФСБЦ-08.4.03.03-0003 | Сталь арматурная рифленая свариваемая, класс A500C, диаметр 10 мм |  |  |  | т | 6.23 | 1 | 6.23 | 53624.96 |  | 334083.5 | [16 empty] | Сталь арматурная рифленая свариваемая, класс A500C, диаметр 10 мм
|  | Всего по позиции |  |  |  | 10: 334083.5 | [20 empty] | Всего по позиции
7.3 | ФСБЦ-04.1.02.05-0009 | Смеси бетонные тяжелого бетона (БСТ), класс В25 (М350) |  |  |  | м3 | 50.5876 | 1 | 50.5876 | 7359.11 |  | 372279.71 | [16 empty] | Смеси бетонные тяжелого бетона (БСТ), класс В25 (М350)
|  | Всего по позиции |  |  |  | 10: 372279.71 | [20 empty] | Всего по позиции
Устройство кровли с покрытием из металлочерепицы Кровля в осях "2"-"6" и "А"-"З"; Кровля в осях "6"-"7" и "А"-"В"; Кровля в осях "7"-"8" и "А1"-"Б"; Кровля в осях "7"-"8" и "Б"-"Е"; Кровля в осях "8"-"9" и "А1"-"Е" | [27 empty] | Устройство кровли с покрытием из металлочерепицы Кровля в осях "2"-"6" и "А"-"З"; Кровля в осях "6"-"7" и "А"-"В"; Кровля в осях "7"-"8" и "А1"-"Б"; Кровля в осях "7"-"8" и "Б"-"Е"; Кровля в осях "8"-"9" и "А1"-"Е"
8 | ГЭСН10-01-002-01 | Установка стропил |  |  |  | 4: м3; 5: 35.4; 6: 1; 7: 35.4 | [16 empty] | Установка стропил
| 421/пр_2020_п.58_пп.б | При применении сметных норм, включенных в сборники ГЭСН (ФЕР, ТЕР), аналогичных технологическим процессам в новом строительстве, в том числе по возведению новых конструктивных элементов ОЗП=1,15; ЭМ=1,25 к расх.; ЗПМ=1,25; ТЗ=1,15; ТЗМ=1,25 | [28 empty] | При применении сметных норм, включенных в сборники ГЭСН (ФЕР, ТЕР), аналогичных технологическим процессам в новом строительстве, в том числе по возведению новых конструктивных элементов ОЗП=1,15; ЭМ=1,25 к расх.; ЗПМ=1,25; ТЗ=1,15; ТЗМ=1,25
|  | Итого прямые затраты |  |  |  | 10: 1414700.43 | [19 empty] | Итого прямые затраты
|  | Всего по позиции |  |  |  | 8: 56516; 10: 2000666.44 | [20 empty] | Всего по позиции
9 | ГЭСНр58-01-012-02 | Устройство обрешетки с прозорами из досок и брусков под кровлю: из листовой стали |  |  |  | 4: 100 м2; 5: 14.989; 6: 1; 7: 14.989 | [16 empty] | Устройство обрешетки с прозорами из досок и брусков под кровлю: из листовой стали
|  | Объем=1498,9 / 100 | [27 empty] | Объем=1498,9 / 100
|  | Итого прямые затраты |  |  |  | 10: 480816.63 | [19 empty] | Итого прямые затраты
|  | Всего по позиции |  |  |  | 8: 42861.79; 10: 642455.35 | [20 empty] | Всего по позиции
10 | ГЭСНр58-01-012-02 | Устройство обрешетки с прозорами из досок и брусков под кровлю: из листовой стали |  |  |  | 4: 100 м2; 5: 2.76; 6: 1; 7: 2.76 | [16 empty] | Устройство обрешетки с прозорами из досок и брусков под кровлю: из листовой стали
|  | Объем=276 / 100 | [27 empty] | Объем=276 / 100
|  | Итого прямые затраты |  |  |  | 10: 88535.18 | [19 empty] | Итого прямые затраты
|  | Всего по позиции |  |  |  | 8: 42861.78; 10: 118298.52 | [20 empty] | Всего по позиции
11 | ГЭСН12-01-015-03 | Устройство пароизоляции: прокладочной в один слой |  |  |  | 4: 100 м2; 5: 18.736; 6: 1; 7: 18.736 | [16 empty] | Устройство пароизоляции: прокладочной в один слой
|  | Объем=1873,6 / 100 | [27 empty] | Объем=1873,6 / 100
| 421/пр_2020_п.58_пп.б | При применении сметных норм, включенных в сборники ГЭСН (ФЕР, ТЕР), аналогичных технологическим процессам в новом строительстве, в том числе по возведению новых конструктивных элементов ОЗП=1,15; ЭМ=1,25 к расх.; ЗПМ=1,25; ТЗ=1,15; ТЗМ=1,25 | [28 empty] | При применении сметных норм, включенных в сборники ГЭСН (ФЕР, ТЕР), аналогичных технологическим процессам в новом строительстве, в том числе по возведению новых конструктивных элементов ОЗП=1,15; ЭМ=1,25 к расх.; ЗПМ=1,25; ТЗ=1,15; ТЗМ=1,25
|  | Итого прямые затраты |  |  |  | 10: 157318 | [19 empty] | Итого прямые затраты
|  | Всего по позиции |  |  |  | 8: 13673.68; 10: 256189.98 | [20 empty] | Всего по позиции
11.1 | ФСБЦ-01.2.03.03-0014 | Мастика битумная кровельная горячая МБКГ-55, МБКГ-65, МБКГ-75, МБКГ-85 |  |  |  | т | 0.9368 | 1 | 0.9368 | 54795.92 |  | 51332.82 | [16 empty] | Мастика битумная кровельная горячая МБКГ-55, МБКГ-65, МБКГ-75, МБКГ-85
|  | Всего по позиции |  |  |  | 10: 51332.82 | [20 empty] | Всего по позиции
12 | ГЭСН12-01-023-01 | Устройство кровли из металлочерепицы по готовым прогонам: простая кровля |  |  |  | 4: 100 м2; 5: 17.736; 6: 1; 7: 17.736 | [16 empty] | Устройство кровли из металлочерепицы по готовым прогонам: простая кровля
|  | Объем=1773,6 / 100 | [27 empty] | Объем=1773,6 / 100
| 421/пр_2020_п.58_пп.б | При применении сметных норм, включенных в сборники ГЭСН (ФЕР, ТЕР), аналогичных технологическим процессам в новом строительстве, в том числе по возведению новых конструктивных элементов ОЗП=1,15; ЭМ=1,25 к расх.; ЗПМ=1,25; ТЗ=1,15; ТЗМ=1,25 | [28 empty] | При применении сметных норм, включенных в сборники ГЭСН (ФЕР, ТЕР), аналогичных технологическим процессам в новом строительстве, в том числе по возведению новых конструктивных элементов ОЗП=1,15; ЭМ=1,25 к расх.; ЗПМ=1,25; ТЗ=1,15; ТЗМ=1,25
|  | Итого прямые затраты |  |  |  | 10: 424507.32 | [19 empty] | Итого прямые затраты
|  | Всего по позиции |  |  |  | 8: 51965.29; 10: 921656.42 | [20 empty] | Всего по позиции
12.1 | ФСБЦ-12.1.03.02-1054 | Металлочерепица с полимерным покрытием полиуретан, толщина металлической основы 0,55 мм, толщина полимерного покрытия от 40 до 50 мкм, плотность слоя цинка 275 г/м2 |  |  |  | м2 | 2163.792 | 1 | 2163.792 | 956.27 |  | 2069169.38 | [16 empty] | Металлочерепица с полимерным покрытием полиуретан, толщина металлической основы 0,55 мм, толщина полимерного покрытия от 40 до 50 мкм, плотность слоя цинка 275 г/м2
|  | Всего по позиции |  |  |  | 10: 2069169.38 | [20 empty] | Всего по позиции
12.2 | ФСБЦ-12.1.03.02-1096 | Планка карнизная из оцинкованной стали с полимерным покрытием для устройства кровли, размеры 100х69 мм |  |  |  | м | 274 | 1 | 274 | 323.14 |  | 88540.36 | [16 empty] | Планка карнизная из оцинкованной стали с полимерным покрытием для устройства кровли, размеры 100х69 мм
|  | Объем=137*2 | [27 empty] | Объем=137*2
|  | Всего по позиции |  |  |  | 10: 88540.36 | [20 empty] | Всего по позиции
12.3 | ФСБЦ-12.1.03.02-1098 | Планка конька плоского из оцинкованной стали с полимерным покрытием для устройства кровли, размеры 150х150 мм |  |  |  | м | 132.4 | 1 | 132.4 | 299.89 |  | 39705.44 | [16 empty] | Планка конька плоского из оцинкованной стали с полимерным покрытием для устройства кровли, размеры 150х150 мм
|  | Всего по позиции |  |  |  | 10: 39705.44 | [20 empty] | Всего по позиции
12.4 | ФСБЦ-12.1.03.02-1100 | Планка примыкания из оцинкованной стали для устройства кровли, с полимерным покрытием, размеры 150х250 мм |  |  |  | м | 222 | 1 | 222 | 730.77 |  | 162230.94 | [16 empty] | Планка примыкания из оцинкованной стали для устройства кровли, с полимерным покрытием, размеры 150х250 мм
|  | Объем=(51+60)*2 | [27 empty] | Объем=(51+60)*2
|  | Всего по позиции |  |  |  | 10: 162230.94 | [20 empty] | Всего по позиции
13 | ГЭСНр58-01-013-01 | Устройство покрытия из рулонных материалов: насухо без промазки кромок |  |  |  | 4: 100 м2; 5: 0.31776; 6: 1; 7: 0.31776 | [16 empty] | Устройство покрытия из рулонных материалов: насухо без промазки кромок
|  | Объем=(132,4*0,24) / 100 | [27 empty] | Объем=(132,4*0,24) / 100
|  | Итого прямые затраты |  |  |  | 10: 716.09 | [19 empty] | Итого прямые затраты
|  | Всего по позиции |  |  |  | 8: 4861.15; 10: 1544.68 | [20 empty] | Всего по позиции
13.1 | ТЦ_07.2.07.13 | Аэроэлемент конька GRAND LINE черный, 240мм |  |  |  | м.п. | 132.4 | 1 | 132.4 | 780.03 |  | 103275.97 | [16 empty] | Аэроэлемент конька GRAND LINE черный, 240мм
|  | Цена=936,04/1,2 | [31 empty] | Цена=936,04/1,2
|  | Всего по позиции |  |  |  | 10: 103275.97 | [20 empty] | Всего по позиции
14 | ГЭСН10-01-008-05 | Устройство: карнизов |  |  |  | 4: 100 м2; 5: 1.613; 6: 1; 7: 1.613 | [16 empty] | Устройство: карнизов
|  | Объем=161,3 / 100 | [27 empty] | Объем=161,3 / 100
| 421/пр_2020_п.58_пп.б | При применении сметных норм, включенных в сборники ГЭСН (ФЕР, ТЕР), аналогичных технологическим процессам в новом строительстве, в том числе по возведению новых конструктивных элементов ОЗП=1,15; ЭМ=1,25 к расх.; ЗПМ=1,25; ТЗ=1,15; ТЗМ=1,25 | [28 empty] | При применении сметных норм, включенных в сборники ГЭСН (ФЕР, ТЕР), аналогичных технологическим процессам в новом строительстве, в том числе по возведению новых конструктивных элементов ОЗП=1,15; ЭМ=1,25 к расх.; ЗПМ=1,25; ТЗ=1,15; ТЗМ=1,25
|  | Итого прямые затраты |  |  |  | 10: 217111.18 | [19 empty] | Итого прямые затраты
|  | Всего по позиции |  |  |  | 8: 235178.02; 10: 379342.14 | [20 empty] | Всего по позиции
14.1 | ФСБЦ-11.1.03.06-0001 | Доска обрезная антисептированная, естественной влажности, длина 4-6 м, ширина 150 мм, толщина 40 мм, сорт II |  |  |  | м3 | 2.4195 | 1 | 2.4195 | 23884.39 |  | 57788.28 | [16 empty] | Доска обрезная антисептированная, естественной влажности, длина 4-6 м, ширина 150 мм, толщина 40 мм, сорт II
|  | Объем=Ф13.р1+Ф13.р2 | [27 empty] | Объем=Ф13.р1+Ф13.р2
|  | Всего по позиции |  |  |  | 10: 57788.28 | [20 empty] | Всего по позиции
15 | ГЭСН26-02-018-02 | Огнебиозащитное покрытие деревянных поверхностей готовыми составами для обеспечения: второй группы огнезащитной эффективности по НПБ 251 |  |  |  | 4: 100 м2; 5: 49.945; 6: 1; 7: 49.945 | [16 empty] | Огнебиозащитное покрытие деревянных поверхностей готовыми составами для обеспечения: второй группы огнезащитной эффективности по НПБ 251
|  | Объем=4994,5 / 100 | [27 empty] | Объем=4994,5 / 100
| 421/пр_2020_п.58_пп.б | При применении сметных норм, включенных в сборники ГЭСН (ФЕР, ТЕР), аналогичных технологическим процессам в новом строительстве, в том числе по возведению новых конструктивных элементов ОЗП=1,15; ЭМ=1,25 к расх.; ЗПМ=1,25; ТЗ=1,15; ТЗМ=1,25 | [28 empty] | При применении сметных норм, включенных в сборники ГЭСН (ФЕР, ТЕР), аналогичных технологическим процессам в новом строительстве, в том числе по возведению новых конструктивных элементов ОЗП=1,15; ЭМ=1,25 к расх.; ЗПМ=1,25; ТЗ=1,15; ТЗМ=1,25
|  | Итого прямые затраты |  |  |  | 10: 43441.74 | [19 empty] | Итого прямые затраты
|  | Всего по позиции |  |  |  | 8: 2026.94; 10: 101235.47 | [20 empty] | Всего по позиции
15.1 | ФСБЦ-14.2.02.11-0005 | Состав огнебиозащитный пропиточный для древесины, на водной основе с органическими и неорганическими наполнителями, в состав входят антипирены и антисептики, 1 группа огнезащитной эффективности, расход 400 г/м2 |  |  |  | л | 923.9825 | 1 | 923.9825 | 143.26 |  | 132369.73 | [16 empty] | Состав огнебиозащитный пропиточный для древесины, на водной основе с органическими и неорганическими наполнителями, в состав входят антипирены и антисептики, 1 группа огнезащитной эффективности, расход 400 г/м2
|  | Объем=Ф14.р1*1000 | [27 empty] | Объем=Ф14.р1*1000
|  | Всего по позиции |  |  |  | 10: 132369.73 | [20 empty] | Всего по позиции
Парапет | [27 empty] | Парапет
16 | ГЭСН08-03-002-01 | Кладка стен из легкобетонных камней без облицовки: при высоте этажа до 4 м |  |  |  | 4: м3; 5: 21.72; 6: 1; 7: 21.72 | [16 empty] | Кладка стен из легкобетонных камней без облицовки: при высоте этажа до 4 м
|  | Объем=19,51+2,21 | [27 empty] | Объем=19,51+2,21
| 421/пр_2020_п.58_пп.б | При применении сметных норм, включенных в сборники ГЭСН (ФЕР, ТЕР), аналогичных технологическим процессам в новом строительстве, в том числе по возведению новых конструктивных элементов ОЗП=1,15; ЭМ=1,25 к расх.; ЗПМ=1,25; ТЗ=1,15; ТЗМ=1,25 | [28 empty] | При применении сметных норм, включенных в сборники ГЭСН (ФЕР, ТЕР), аналогичных технологическим процессам в новом строительстве, в том числе по возведению новых конструктивных элементов ОЗП=1,15; ЭМ=1,25 к расх.; ЗПМ=1,25; ТЗ=1,15; ТЗМ=1,25
|  | Итого прямые затраты |  |  |  | 10: 64874.67 | [19 empty] | Итого прямые затраты
|  | Всего по позиции |  |  |  | 8: 6968.71; 10: 151360.41 | [20 empty] | Всего по позиции
16.1 | ФСБЦ-05.2.03.01-0015 | Камни бетонные стеновые из легкого бетона, размеры 390х190х188 мм, марка 100 |  |  |  | м3 | 19.9824 | 1 | 19.9824 | 9083.32 |  | 181506.53 | [16 empty] | Камни бетонные стеновые из легкого бетона, размеры 390х190х188 мм, марка 100
|  | Всего по позиции |  |  |  | 10: 181506.53 | [20 empty] | Всего по позиции
16.2 | ФСБЦ-04.3.01.09-0056 | Раствор готовый кладочный, цементно-песчаный, М150 |  |  |  | м3 | 2.3892 | 1 | 2.3892 | 6111.57 |  | 14601.76 | [16 empty] | Раствор готовый кладочный, цементно-песчаный, М150
|  | Всего по позиции |  |  |  | 10: 14601.76 | [20 empty] | Всего по позиции
17 | ГЭСН15-02-001-01 | Улучшенная штукатурка фасадов цементно-известковым раствором по камню: стен |  |  |  | 4: 100 м2; 5: 0.778; 6: 1; 7: 0.778 | [16 empty] | Улучшенная штукатурка фасадов цементно-известковым раствором по камню: стен
|  | Объем=77,8 / 100 | [27 empty] | Объем=77,8 / 100
| 421/пр_2020_п.58_пп.б | При применении сметных норм, включенных в сборники ГЭСН (ФЕР, ТЕР), аналогичных технологическим процессам в новом строительстве, в том числе по возведению новых конструктивных элементов ОЗП=1,15; ЭМ=1,25 к расх.; ЗПМ=1,25; ТЗ=1,15; ТЗМ=1,25 | [28 empty] | При применении сметных норм, включенных в сборники ГЭСН (ФЕР, ТЕР), аналогичных технологическим процессам в новом строительстве, в том числе по возведению новых конструктивных элементов ОЗП=1,15; ЭМ=1,25 к расх.; ЗПМ=1,25; ТЗ=1,15; ТЗМ=1,25
|  | Итого прямые затраты |  |  |  | 10: 34346.3 | [19 empty] | Итого прямые затраты
|  | Всего по позиции |  |  |  | 8: 88064.05; 10: 68513.83 | [20 empty] | Всего по позиции
18 | ГЭСН15-04-006-03 | Покрытие поверхностей грунтовкой глубокого проникновения: за 1 раз стен |  |  |  | 4: 100 м2; 5: 0.778; 6: 1; 7: 0.778 | [16 empty] | Покрытие поверхностей грунтовкой глубокого проникновения: за 1 раз стен
|  | Объем=77,8 / 100 | [27 empty] | Объем=77,8 / 100
| 421/пр_2020_п.58_пп.б | При применении сметных норм, включенных в сборники ГЭСН (ФЕР, ТЕР), аналогичных технологическим процессам в новом строительстве, в том числе по возведению новых конструктивных элементов ОЗП=1,15; ЭМ=1,25 к расх.; ЗПМ=1,25; ТЗ=1,15; ТЗМ=1,25 | [28 empty] | При применении сметных норм, включенных в сборники ГЭСН (ФЕР, ТЕР), аналогичных технологическим процессам в новом строительстве, в том числе по возведению новых конструктивных элементов ОЗП=1,15; ЭМ=1,25 к расх.; ЗПМ=1,25; ТЗ=1,15; ТЗМ=1,25
|  | Итого прямые затраты |  |  |  | 10: 1998.08 | [19 empty] | Итого прямые затраты
|  | Всего по позиции |  |  |  | 8: 5925.28; 10: 4609.87 | [20 empty] | Всего по позиции
18.1 | ФСБЦ-14.3.01.02-0300 | Грунтовка акрилатная водно-дисперсионная для защиты бетонных, кирпичных поверхностей, для внутренних и наружных работ, массовая доля нелетучих веществ 5-12 %, плотность 1,0 г/см3, расход 0,1-0,2 кг/м2 |  |  |  | л | 15.56 | 1 | 15.56 | 238.99 |  | 3718.68 | [16 empty] | Грунтовка акрилатная водно-дисперсионная для защиты бетонных, кирпичных поверхностей, для внутренних и наружных работ, массовая доля нелетучих веществ 5-12 %, плотность 1,0 г/см3, расход 0,1-0,2 кг/м2
|  | Объем=0,2*77,8 | [27 empty] | Объем=0,2*77,8
|  | Всего по позиции |  |  |  | 10: 3718.68 | [20 empty] | Всего по позиции
19 | ГЭСН06-05-001-04 | Устройство железобетонных колонн в деревянной опалубке высотой: до 4 м, периметром до 2 м |  |  |  | 4: 100 м3; 5: 0.0163; 6: 1; 7: 0.0163 | [16 empty] | Устройство железобетонных колонн в деревянной опалубке высотой: до 4 м, периметром до 2 м
|  | Объем=(1,45+0,18) / 100 | [27 empty] | Объем=(1,45+0,18) / 100
| 421/пр_2020_п.58_пп.б | При применении сметных норм, включенных в сборники ГЭСН (ФЕР, ТЕР), аналогичных технологическим процессам в новом строительстве, в том числе по возведению новых конструктивных элементов ОЗП=1,15; ЭМ=1,25 к расх.; ЗПМ=1,25; ТЗ=1,15; ТЗМ=1,25 | [28 empty] | При применении сметных норм, включенных в сборники ГЭСН (ФЕР, ТЕР), аналогичных технологическим процессам в новом строительстве, в том числе по возведению новых конструктивных элементов ОЗП=1,15; ЭМ=1,25 к расх.; ЗПМ=1,25; ТЗ=1,15; ТЗМ=1,25
|  | Итого прямые затраты |  |  |  | 10: 12336.64 | [19 empty] | Итого прямые затраты
|  | Всего по позиции |  |  |  | 8: 1597699.39; 10: 26042.5 | [20 empty] | Всего по позиции
19.1 | ФСБЦ-11.1.03.06-0069 | Доска обрезная хвойных пород, естественной влажности, длина 2-6,5 м, ширина 100-250 мм, толщина 25 мм, сорт I |  |  |  | м3 | 0.055012 | 1 | 0.055012 | 18207.25 |  | 1001.63 | [16 empty] | Доска обрезная хвойных пород, естественной влажности, длина 2-6,5 м, ширина 100-250 мм, толщина 25 мм, сорт I
|  | Объем=Ф16.р2*0,025 | [27 empty] | Объем=Ф16.р2*0,025
|  | Всего по позиции |  |  |  | 10: 1001.63 | [20 empty] | Всего по позиции
19.2 | ФСБЦ-08.4.03.03-0003 | Сталь арматурная рифленая свариваемая, класс A500C, диаметр 10 мм |  |  |  | т | 0.1 | 1 | 0.1 | 53624.96 |  | 5362.5 | [16 empty] | Сталь арматурная рифленая свариваемая, класс A500C, диаметр 10 мм
|  | Всего по позиции |  |  |  | 10: 5362.5 | [20 empty] | Всего по позиции
19.3 | ФСБЦ-08.4.03.02-0002 | Сталь арматурная горячекатаная гладкая, класс A-I, диаметр 6-22 мм |  |  |  | т | 0.05 | 1 | 0.05 | 58645.4 |  | 2932.27 | [16 empty] | Сталь арматурная горячекатаная гладкая, класс A-I, диаметр 6-22 мм
|  | Всего по позиции |  |  |  | 10: 2932.27 | [20 empty] | Всего по позиции
19.4 | ФСБЦ-04.1.02.05-0009 | Смеси бетонные тяжелого бетона (БСТ), класс В25 (М350) |  |  |  | м3 | 1.6544 | 1 | 1.6544 | 7359.11 |  | 12175.28 | [16 empty] | Смеси бетонные тяжелого бетона (БСТ), класс В25 (М350)
|  | Всего по позиции |  |  |  | 10: 12175.28 | [20 empty] | Всего по позиции
20 | ГЭСН06-07-002-01 | Устройство поясов: в опалубке |  |  |  | 4: 100 м3; 5: 0.0687; 6: 1; 7: 0.0687 | [16 empty] | Устройство поясов: в опалубке
|  | Объем=6,87 / 100 | [27 empty] | Объем=6,87 / 100
| 421/пр_2020_п.58_пп.б | При применении сметных норм, включенных в сборники ГЭСН (ФЕР, ТЕР), аналогичных технологическим процессам в новом строительстве, в том числе по возведению новых конструктивных элементов ОЗП=1,15; ЭМ=1,25 к расх.; ЗПМ=1,25; ТЗ=1,15; ТЗМ=1,25 | [28 empty] | При применении сметных норм, включенных в сборники ГЭСН (ФЕР, ТЕР), аналогичных технологическим процессам в новом строительстве, в том числе по возведению новых конструктивных элементов ОЗП=1,15; ЭМ=1,25 к расх.; ЗПМ=1,25; ТЗ=1,15; ТЗМ=1,25
|  | Итого прямые затраты |  |  |  | 10: 43234.41 | [19 empty] | Итого прямые затраты
|  | Всего по позиции |  |  |  | 8: 1302955.31; 10: 89513.03 | [20 empty] | Всего по позиции
20.1 | ФСБЦ-11.1.03.06-0069 | Доска обрезная хвойных пород, естественной влажности, длина 2-6,5 м, ширина 100-250 мм, толщина 25 мм, сорт I |  |  |  | м3 | 0.13379 | 1 | 0.13379 | 18207.25 |  | 2436.01 | [16 empty] | Доска обрезная хвойных пород, естественной влажности, длина 2-6,5 м, ширина 100-250 мм, толщина 25 мм, сорт I
|  | Объем=МАСТЕР.р1*0,025 | [27 empty] | Объем=МАСТЕР.р1*0,025
|  | Всего по позиции |  |  |  | 10: 2436.01 | [20 empty] | Всего по позиции
20.2 | ФСБЦ-08.4.03.03-0003 | Сталь арматурная рифленая свариваемая, класс A500C, диаметр 10 мм |  |  |  | т | 0.17 | 1 | 0.17 | 53624.96 |  | 9116.24 | [16 empty] | Сталь арматурная рифленая свариваемая, класс A500C, диаметр 10 мм
|  | Всего по позиции |  |  |  | 10: 9116.24 | [20 empty] | Всего по позиции
20.3 | ФСБЦ-08.4.03.02-0002 | Сталь арматурная горячекатаная гладкая, класс A-I, диаметр 6-22 мм |  |  |  | т | 0.11 | 1 | 0.11 | 58645.4 |  | 6450.99 | [16 empty] | Сталь арматурная горячекатаная гладкая, класс A-I, диаметр 6-22 мм
|  | Всего по позиции |  |  |  | 10: 6450.99 | [20 empty] | Всего по позиции
20.4 | ФСБЦ-04.1.02.05-0009 | Смеси бетонные тяжелого бетона (БСТ), класс В25 (М350) |  |  |  | м3 | 6.973 | 1 | 6.973 | 7359.11 |  | 51315.44 | [16 empty] | Смеси бетонные тяжелого бетона (БСТ), класс В25 (М350)
|  | Всего по позиции |  |  |  | 10: 51315.44 | [20 empty] | Всего по позиции
21 | ГЭСН12-01-010-01 | Устройство мелких покрытий (брандмауэры, парапеты, свесы и т.п.) из листовой оцинкованной стали |  |  |  | 4: 100 м2; 5: 0.704; 6: 1; 7: 0.704 | [16 empty] | Устройство мелких покрытий (брандмауэры, парапеты, свесы и т.п.) из листовой оцинкованной стали
|  | Объем=(70,4*1) / 100 | [27 empty] | Объем=(70,4*1) / 100
| 421/пр_2020_п.58_пп.б | При применении сметных норм, включенных в сборники ГЭСН (ФЕР, ТЕР), аналогичных технологическим процессам в новом строительстве, в том числе по возведению новых конструктивных элементов ОЗП=1,15; ЭМ=1,25 к расх.; ЗПМ=1,25; ТЗ=1,15; ТЗМ=1,25 | [28 empty] | При применении сметных норм, включенных в сборники ГЭСН (ФЕР, ТЕР), аналогичных технологическим процессам в новом строительстве, в том числе по возведению новых конструктивных элементов ОЗП=1,15; ЭМ=1,25 к расх.; ЗПМ=1,25; ТЗ=1,15; ТЗМ=1,25
|  | Итого прямые затраты |  |  |  | 10: 72864.82 | [19 empty] | Итого прямые затраты
|  | Всего по позиции |  |  |  | 8: 172862.78; 10: 121695.4 | [20 empty] | Всего по позиции
22 | ГЭСН12-01-017-01 | Устройство выравнивающих стяжек: цементно-песчаных толщиной 15 мм |  |  |  | 4: 100 м2; 5: 0.3577; 6: 1; 7: 0.3577 | [16 empty] | Устройство выравнивающих стяжек: цементно-песчаных толщиной 15 мм
|  | Объем=35,77 / 100 | [27 empty] | Объем=35,77 / 100
| 421/пр_2020_п.58_пп.б | При применении сметных норм, включенных в сборники ГЭСН (ФЕР, ТЕР), аналогичных технологическим процессам в новом строительстве, в том числе по возведению новых конструктивных элементов ОЗП=1,15; ЭМ=1,25 к расх.; ЗПМ=1,25; ТЗ=1,15; ТЗМ=1,25 | [28 empty] | При применении сметных норм, включенных в сборники ГЭСН (ФЕР, ТЕР), аналогичных технологическим процессам в новом строительстве, в том числе по возведению новых конструктивных элементов ОЗП=1,15; ЭМ=1,25 к расх.; ЗПМ=1,25; ТЗ=1,15; ТЗМ=1,25
|  | Итого прямые затраты |  |  |  | 10: 6168.12 | [19 empty] | Итого прямые затраты
|  | Всего по позиции |  |  |  | 8: 36781.86; 10: 13156.87 | [20 empty] | Всего по позиции
22.1 | ГЭСН12-01-017-02 | Устройство выравнивающих стяжек: на каждый 1 мм изменения толщины добавлять или исключать к норме 12-01-017-01 |  |  |  | 4: 100 м2; 5: 0.3577; 6: 1; 7: 0.3577 | [16 empty] | Устройство выравнивающих стяжек: на каждый 1 мм изменения толщины добавлять или исключать к норме 12-01-017-01
|  | Объем=35,77 / 100 | [27 empty] | Объем=35,77 / 100
| приведение к толщине 50 мм | К=35 ПЗ=35 (ОЗП=35; ЭМ=35 к расх.; ЗПМ=35; МАТ=35 к расх.; ТЗ=35; ТЗМ=35) | [28 empty] | К=35 ПЗ=35 (ОЗП=35; ЭМ=35 к расх.; ЗПМ=35; МАТ=35 к расх.; ТЗ=35; ТЗМ=35)
| 421/пр_2020_п.58_пп.б | При применении сметных норм, включенных в сборники ГЭСН (ФЕР, ТЕР), аналогичных технологическим процессам в новом строительстве, в том числе по возведению новых конструктивных элементов ОЗП=1,15; ЭМ=1,25 к расх.; ЗПМ=1,25; ТЗ=1,15; ТЗМ=1,25 | [28 empty] | При применении сметных норм, включенных в сборники ГЭСН (ФЕР, ТЕР), аналогичных технологическим процессам в новом строительстве, в том числе по возведению новых конструктивных элементов ОЗП=1,15; ЭМ=1,25 к расх.; ЗПМ=1,25; ТЗ=1,15; ТЗМ=1,25
|  | Итого прямые затраты |  |  |  | 10: 7110.56 | [19 empty] | Итого прямые затраты
|  | Всего по позиции |  |  |  | 8: 46170.11; 10: 16515.05 | [20 empty] | Всего по позиции
22.2 | ФСБЦ-04.3.01.09-0014 | Раствор готовый кладочный, цементный, М100 |  |  |  | м3 | 1.8243 | 1 | 1.8243 | 6820.63 |  | 12442.67 | [16 empty] | Раствор готовый кладочный, цементный, М100
|  | Объем=Ф17.р1+Ф18.р1 | [27 empty] | Объем=Ф17.р1+Ф18.р1
|  | Всего по позиции |  |  |  | 10: 12442.67 | [20 empty] | Всего по позиции
Водосточная система | [27 empty] | Водосточная система
23 | ГЭСН12-01-036-02 | Установка водосточной системы из ПВХ: труб |  |  |  | 4: 100 м; 5: 2.33; 6: 1; 7: 2.33 | [16 empty] | Установка водосточной системы из ПВХ: труб
|  | Объем=(60*3+53*1) / 100 | [27 empty] | Объем=(60*3+53*1) / 100
| 421/пр_2020_п.58_пп.б | При применении сметных норм, включенных в сборники ГЭСН (ФЕР, ТЕР), аналогичных технологическим процессам в новом строительстве, в том числе по возведению новых конструктивных элементов ОЗП=1,15; ЭМ=1,25 к расх.; ЗПМ=1,25; ТЗ=1,15; ТЗМ=1,25 | [28 empty] | При применении сметных норм, включенных в сборники ГЭСН (ФЕР, ТЕР), аналогичных технологическим процессам в новом строительстве, в том числе по возведению новых конструктивных элементов ОЗП=1,15; ЭМ=1,25 к расх.; ЗПМ=1,25; ТЗ=1,15; ТЗМ=1,25
|  | Итого прямые затраты |  |  |  | 10: 125061.82 | [19 empty] | Итого прямые затраты
|  | Всего по позиции |  |  |  | 8: 85482.18; 10: 199173.47 | [20 empty] | Всего по позиции
23.1 | ТЦ_08.1.02.07 | Труба круглая Optima 100мм 3м RAL 9003 |  |  |  | шт | 78 | 1 | 78 | 3484.8 |  | 271814.4 | [16 empty] | Труба круглая Optima 100мм 3м RAL 9003
|  | Всего по позиции |  |  |  | 10: 271814.4 | [20 empty] | Всего по позиции
23.2 | ТЦ_08.1.02.07 | Колено стока Optima 100мм RAL 9003 |  |  |  | шт | 28 | 1 | 28 | 1121.6 |  | 31404.8 | [16 empty] | Колено стока Optima 100мм RAL 9003
|  | Всего по позиции |  |  |  | 10: 31404.8 | [20 empty] | Всего по позиции
23.3 | ТЦ_08.1.02.07 | Колено 60 град Optima 100мм RAL 9003 |  |  |  | шт | 56 | 1 | 56 | 1057.6 |  | 59225.6 | [16 empty] | Колено 60 град Optima 100мм RAL 9003
|  | Всего по позиции |  |  |  | 10: 59225.6 | [20 empty] | Всего по позиции
24 | ГЭСН12-01-036-01 | Установка водосточной системы из ПВХ: желобов |  |  |  | 4: 100 м; 5: 2.88; 6: 1; 7: 2.88 | [16 empty] | Установка водосточной системы из ПВХ: желобов
|  | Объем=(96*3) / 100 | [27 empty] | Объем=(96*3) / 100
| 421/пр_2020_п.58_пп.б | При применении сметных норм, включенных в сборники ГЭСН (ФЕР, ТЕР), аналогичных технологическим процессам в новом строительстве, в том числе по возведению новых конструктивных элементов ОЗП=1,15; ЭМ=1,25 к расх.; ЗПМ=1,25; ТЗ=1,15; ТЗМ=1,25 | [28 empty] | При применении сметных норм, включенных в сборники ГЭСН (ФЕР, ТЕР), аналогичных технологическим процессам в новом строительстве, в том числе по возведению новых конструктивных элементов ОЗП=1,15; ЭМ=1,25 к расх.; ЗПМ=1,25; ТЗ=1,15; ТЗМ=1,25
|  | Итого прямые затраты |  |  |  | 10: 475363.58 | [19 empty] | Итого прямые затраты
|  | Всего по позиции |  |  |  | 8: 273963.07; 10: 789013.64 | [20 empty] | Всего по позиции
24.1 | ТЦ_08.1.02.07 | Желоб полукруглый Optima 150мм 3м RAL 9003 |  |  |  | шт | 96 | 1 | 96 | 3106.4 |  | 298214.4 | [16 empty] | Желоб полукруглый Optima 150мм 3м RAL 9003
|  | Всего по позиции |  |  |  | 10: 298214.4 | [20 empty] | Всего по позиции
24.2 | ТЦ_08.1.02.07 | Заглушка торцевая универсальная Optima 150мм RAL 9003 |  |  |  | шт | 12 | 1 | 12 | 400 |  | 4800 | [16 empty] | Заглушка торцевая универсальная Optima 150мм RAL 9003
|  | Всего по позиции |  |  |  | 10: 4800 | [20 empty] | Всего по позиции
24.3 | ТЦ_08.1.02.07 | Угол желоба внешний Optima 90гр 150мм RAL 9003 |  |  |  | шт | 6 | 1 | 6 | 2022.24 |  | 12133.44 | [16 empty] | Угол желоба внешний Optima 90гр 150мм RAL 9003
|  | Всего по позиции |  |  |  | 10: 12133.44 | [20 empty] | Всего по позиции
24.4 | ТЦ_08.1.02.07 | Соединитель желоба Optima 150 мм RAL 9003 |  |  |  | шт | 85 | 1 | 85 | 612.8 |  | 52088 | [16 empty] | Соединитель желоба Optima 150 мм RAL 9003
|  | Всего по позиции |  |  |  | 10: 52088 | [20 empty] | Всего по позиции
Кровля в осях "1"-"2" и "Г"-"Д"; Кровля входной группы в осях "4"-"6" и "А1"-"А"; Кровля входной группы в осях "1"-"2" и "Б"-"Г"; | [27 empty] | Кровля в осях "1"-"2" и "Г"-"Д"; Кровля входной группы в осях "4"-"6" и "А1"-"А"; Кровля входной группы в осях "1"-"2" и "Б"-"Г";
25 | ГЭСНр58-01-016-03 | Ремонт цементной стяжки площадью заделки: до 1,0 м2 |  |  |  | 4: 100 мест; 5: 0.27; 6: 1; 7: 0.27 | [16 empty] | Ремонт цементной стяжки площадью заделки: до 1,0 м2
|  | Объем=27 / 100 | [27 empty] | Объем=27 / 100
|  | Итого прямые затраты |  |  |  | 10: 12965 | [19 empty] | Итого прямые затраты
|  | Всего по позиции |  |  |  | 8: 112813.11; 10: 30459.54 | [20 empty] | Всего по позиции
25.1 | ФСБЦ-04.3.01.09-0015 | Раствор готовый кладочный, цементный, М150 |  |  |  | м3 | 0.5778 | 1 | 0.5778 | 7366.92 |  | 4256.61 | [16 empty] | Раствор готовый кладочный, цементный, М150
|  | Всего по позиции |  |  |  | 10: 4256.61 | [20 empty] | Всего по позиции
26 | ГЭСН12-01-016-02 | Огрунтовка оснований из бетона или раствора под водоизоляционный кровельный ковер: готовой эмульсией битумной |  |  |  | 4: 100 м2; 5: 0.686; 6: 1; 7: 0.686 | [16 empty] | Огрунтовка оснований из бетона или раствора под водоизоляционный кровельный ковер: готовой эмульсией битумной
|  | Объем=68,6 / 100 | [27 empty] | Объем=68,6 / 100
| 421/пр_2020_п.58_пп.б | При применении сметных норм, включенных в сборники ГЭСН (ФЕР, ТЕР), аналогичных технологическим процессам в новом строительстве, в том числе по возведению новых конструктивных элементов ОЗП=1,15; ЭМ=1,25 к расх.; ЗПМ=1,25; ТЗ=1,15; ТЗМ=1,25 | [28 empty] | При применении сметных норм, включенных в сборники ГЭСН (ФЕР, ТЕР), аналогичных технологическим процессам в новом строительстве, в том числе по возведению новых конструктивных элементов ОЗП=1,15; ЭМ=1,25 к расх.; ЗПМ=1,25; ТЗ=1,15; ТЗМ=1,25
|  | Итого прямые затраты |  |  |  | 10: 996.7 | [19 empty] | Итого прямые затраты
|  | Всего по позиции |  |  |  | 8: 3527.45; 10: 2419.83 | [20 empty] | Всего по позиции
26.1 | ФСБЦ-01.2.03.05-0026 | Праймер битумный для подготовки поверхности из бетона, цемента и металла перед нанесением гидроизоляционных материалов, расход 0,20-0,28 кг/м2 |  |  |  | кг | 30.87 | 1 | 30.87 | 266.71 |  | 8233.34 | [16 empty] | Праймер битумный для подготовки поверхности из бетона, цемента и металла перед нанесением гидроизоляционных материалов, расход 0,20-0,28 кг/м2
|  | Объем=Ф20.р1*1000 | [27 empty] | Объем=Ф20.р1*1000
|  | Всего по позиции |  |  |  | 10: 8233.34 | [20 empty] | Всего по позиции
27 | ГЭСН12-01-002-09 | Устройство кровель плоских из наплавляемых материалов: в два слоя |  |  |  | 4: 100 м2; 5: 0.686; 6: 1; 7: 0.686 | [16 empty] | Устройство кровель плоских из наплавляемых материалов: в два слоя
|  | Объем=68,6 / 100 | [27 empty] | Объем=68,6 / 100
| 421/пр_2020_п.58_пп.б | При применении сметных норм, включенных в сборники ГЭСН (ФЕР, ТЕР), аналогичных технологическим процессам в новом строительстве, в том числе по возведению новых конструктивных элементов ОЗП=1,15; ЭМ=1,25 к расх.; ЗПМ=1,25; ТЗ=1,15; ТЗМ=1,25 | [28 empty] | При применении сметных норм, включенных в сборники ГЭСН (ФЕР, ТЕР), аналогичных технологическим процессам в новом строительстве, в том числе по возведению новых конструктивных элементов ОЗП=1,15; ЭМ=1,25 к расх.; ЗПМ=1,25; ТЗ=1,15; ТЗМ=1,25
|  | Итого прямые затраты |  |  |  | 10: 6869.02 | [19 empty] | Итого прямые затраты
|  | Всего по позиции |  |  |  | 8: 21557.58; 10: 14788.5 | [20 empty] | Всего по позиции
27.1 | ФСБЦ-12.1.02.15-0121 | Материал рулонный битумно-полимерный кровельный и гидроизоляционный для верхнего слоя кровли, основа-стеклоткань/полиэстер/стеклохолст, гибкость не выше -25 °C, прочность 390-590 Н, теплостойкость не менее 100 °C |  |  |  | м2 | 78.204 | 1 | 78.204 | 410.47 |  | 32100.4 | [16 empty] | Материал рулонный битумно-полимерный кровельный и гидроизоляционный для верхнего слоя кровли, основа-стеклоткань/полиэстер/стеклохолст, гибкость не выше -25 °C, прочность 390-590 Н, теплостойкость не менее 100 °C
|  | Всего по позиции |  |  |  | 10: 32100.4 | [20 empty] | Всего по позиции
27.2 | ФСБЦ-12.1.02.15-0123 | Материал рулонный битумно-полимерный кровельный и гидроизоляционный для однослойной кровли, основа стеклоткань, гибкость не выше -25 °C, прочность не менее 590 Н, теплостойкость не менее 100 °C |  |  |  | м2 | 79.576 | 1 | 79.576 | 423.27 |  | 33682.13 | [16 empty] | Материал рулонный битумно-полимерный кровельный и гидроизоляционный для однослойной кровли, основа стеклоткань, гибкость не выше -25 °C, прочность не менее 590 Н, теплостойкость не менее 100 °C
|  | Всего по позиции |  |  |  | 10: 33682.13 | [20 empty] | Всего по позиции
28 | ГЭСН12-01-010-01 | Устройство мелких покрытий (брандмауэры, парапеты, свесы и т.п.) из листовой оцинкованной стали |  |  |  | 4: 100 м2; 5: 0.0676; 6: 1; 7: 0.0676 | [16 empty] | Устройство мелких покрытий (брандмауэры, парапеты, свесы и т.п.) из листовой оцинкованной стали
|  | Объем=6,76 / 100 | [27 empty] | Объем=6,76 / 100
| 421/пр_2020_п.58_пп.б | При применении сметных норм, включенных в сборники ГЭСН (ФЕР, ТЕР), аналогичных технологическим процессам в новом строительстве, в том числе по возведению новых конструктивных элементов ОЗП=1,15; ЭМ=1,25 к расх.; ЗПМ=1,25; ТЗ=1,15; ТЗМ=1,25 | [28 empty] | При применении сметных норм, включенных в сборники ГЭСН (ФЕР, ТЕР), аналогичных технологическим процессам в новом строительстве, в том числе по возведению новых конструктивных элементов ОЗП=1,15; ЭМ=1,25 к расх.; ЗПМ=1,25; ТЗ=1,15; ТЗМ=1,25
|  | Итого прямые затраты |  |  |  | 10: 6996.69 | [19 empty] | Итого прямые затраты
|  | Всего по позиции |  |  |  | 8: 172863.02; 10: 11685.54 | [20 empty] | Всего по позиции
Примыкание к стене | [27 empty] | Примыкание к стене
29 | ГЭСН12-01-016-02 | Огрунтовка оснований из бетона или раствора под водоизоляционный кровельный ковер: готовой эмульсией битумной |  |  |  | 4: 100 м2; 5: 0.0712; 6: 1; 7: 0.0712 | [16 empty] | Огрунтовка оснований из бетона или раствора под водоизоляционный кровельный ковер: готовой эмульсией битумной
|  | Объем=7,12 / 100 | [27 empty] | Объем=7,12 / 100
| 421/пр_2020_п.58_пп.б | При применении сметных норм, включенных в сборники ГЭСН (ФЕР, ТЕР), аналогичных технологическим процессам в новом строительстве, в том числе по возведению новых конструктивных элементов ОЗП=1,15; ЭМ=1,25 к расх.; ЗПМ=1,25; ТЗ=1,15; ТЗМ=1,25 | [28 empty] | При применении сметных норм, включенных в сборники ГЭСН (ФЕР, ТЕР), аналогичных технологическим процессам в новом строительстве, в том числе по возведению новых конструктивных элементов ОЗП=1,15; ЭМ=1,25 к расх.; ЗПМ=1,25; ТЗ=1,15; ТЗМ=1,25
|  | Итого прямые затраты |  |  |  | 10: 103.45 | [19 empty] | Итого прямые затраты
|  | Всего по позиции |  |  |  | 8: 3527.39; 10: 251.15 | [20 empty] | Всего по позиции
29.1 | ФСБЦ-01.2.03.05-0026 | Праймер битумный для подготовки поверхности из бетона, цемента и металла перед нанесением гидроизоляционных материалов, расход 0,20-0,28 кг/м2 |  |  |  | кг | 3.204 | 1 | 3.204 | 266.71 |  | 854.54 | [16 empty] | Праймер битумный для подготовки поверхности из бетона, цемента и металла перед нанесением гидроизоляционных материалов, расход 0,20-0,28 кг/м2
|  | Объем=МАСТЕР.р1*1000 | [27 empty] | Объем=МАСТЕР.р1*1000
|  | Всего по позиции |  |  |  | 10: 854.54 | [20 empty] | Всего по позиции
30 | ГЭСН12-01-004-04 | Устройство примыканий кровель из наплавляемых материалов к стенам и парапетам высотой: до 600 мм без фартуков |  |  |  | 4: 100 м; 5: 0.1295; 6: 1; 7: 0.1295 | [16 empty] | Устройство примыканий кровель из наплавляемых материалов к стенам и парапетам высотой: до 600 мм без фартуков
|  | Объем=12,95 / 100 | [27 empty] | Объем=12,95 / 100
| 421/пр_2020_п.58_пп.б | При применении сметных норм, включенных в сборники ГЭСН (ФЕР, ТЕР), аналогичных технологическим процессам в новом строительстве, в том числе по возведению новых конструктивных элементов ОЗП=1,15; ЭМ=1,25 к расх.; ЗПМ=1,25; ТЗ=1,15; ТЗМ=1,25 | [28 empty] | При применении сметных норм, включенных в сборники ГЭСН (ФЕР, ТЕР), аналогичных технологическим процессам в новом строительстве, в том числе по возведению новых конструктивных элементов ОЗП=1,15; ЭМ=1,25 к расх.; ЗПМ=1,25; ТЗ=1,15; ТЗМ=1,25
|  | Итого прямые затраты |  |  |  | 10: 3310.18 | [19 empty] | Итого прямые затраты
|  | Всего по позиции |  |  |  | 8: 53653.51; 10: 6948.13 | [20 empty] | Всего по позиции
30.1 | ФСБЦ-12.1.02.15-0123 | Материал рулонный битумно-полимерный кровельный и гидроизоляционный для однослойной кровли, основа стеклоткань, гибкость не выше -25 °C, прочность не менее 590 Н, теплостойкость не менее 100 °C |  |  |  | м2 | 32.634 | 1 | 32.634 | 423.27 |  | 13812.99 | [16 empty] | Материал рулонный битумно-полимерный кровельный и гидроизоляционный для однослойной кровли, основа стеклоткань, гибкость не выше -25 °C, прочность не менее 590 Н, теплостойкость не менее 100 °C
|  | Всего по позиции |  |  |  | 10: 13812.99 | [20 empty] | Всего по позиции
30.2 | ФСБЦ-09.2.02.02-0012 | Рейка алюминиевая прижимная кровельная краевая, размеры 32х3 мм |  |  |  | м | 12.95 | 1 | 12.95 | 95.4 |  | 1235.43 | [16 empty] | Рейка алюминиевая прижимная кровельная краевая, размеры 32х3 мм
|  | Всего по позиции |  |  |  | 10: 1235.43 | [20 empty] | Всего по позиции
Раздел 3. Двери | [26 empty] | Раздел 3. Двери
31 | ГЭСН10-01-047-02 | Установка блоков из ПВХ в наружных и внутренних дверных проемах: в каменных стенах площадью проема более 3 м2 |  |  |  | 4: 100 м2; 5: 2.134; 6: 1; 7: 2.134 | [16 empty] | Установка блоков из ПВХ в наружных и внутренних дверных проемах: в каменных стенах площадью проема более 3 м2
|  | Объем=(136,44+8,19+68,77) / 100 | [27 empty] | Объем=(136,44+8,19+68,77) / 100
| 421/пр_2020_п.58_пп.б | При применении сметных норм, включенных в сборники ГЭСН (ФЕР, ТЕР), аналогичных технологическим процессам в новом строительстве, в том числе по возведению новых конструктивных элементов ОЗП=1,15; ЭМ=1,25 к расх.; ЗПМ=1,25; ТЗ=1,15; ТЗМ=1,25 | [28 empty] | При применении сметных норм, включенных в сборники ГЭСН (ФЕР, ТЕР), аналогичных технологическим процессам в новом строительстве, в том числе по возведению новых конструктивных элементов ОЗП=1,15; ЭМ=1,25 к расх.; ЗПМ=1,25; ТЗ=1,15; ТЗМ=1,25
|  | Итого прямые затраты |  |  |  | 10: 219733.72 | [19 empty] | Итого прямые затраты
|  | Всего по позиции |  |  |  | 8: 205900.2; 10: 439391.02 | [20 empty] | Всего по позиции
31.1 | ФСБЦ-11.3.01.02-0025 | Блок дверной входной из ПВХ-профилей, с простой коробкой, однопольный, с простой фурнитурой, с однокамерным стеклопакетом толщиной 24 мм, площадь более 2 м2 |  |  |  | м2 | 213.4 | 1 | 213.4 | 9329.93 |  | 1991007.06 | [16 empty] | Блок дверной входной из ПВХ-профилей, с простой коробкой, однопольный, с простой фурнитурой, с однокамерным стеклопакетом толщиной 24 мм, площадь более 2 м2
|  | Всего по позиции |  |  |  | 10: 1991007.06 | [20 empty] | Всего по позиции
Раздел 4. Отмостка (31-03-2023/4-АР Лист 9) | [26 empty] | Раздел 4. Отмостка (31-03-2023/4-АР Лист 9)
32 | ГЭСН08-01-002-02 | Устройство основания под фундаменты: щебеночного |  |  |  | 4: м3; 5: 34.6; 6: 1; 7: 34.6 | [16 empty] | Устройство основания под фундаменты: щебеночного
| 421/пр_2020_п.58_пп.б | При применении сметных норм, включенных в сборники ГЭСН (ФЕР, ТЕР), аналогичных технологическим процессам в новом строительстве, в том числе по возведению новых конструктивных элементов ОЗП=1,15; ЭМ=1,25 к расх.; ЗПМ=1,25; ТЗ=1,15; ТЗМ=1,25 | [28 empty] | При применении сметных норм, включенных в сборники ГЭСН (ФЕР, ТЕР), аналогичных технологическим процессам в новом строительстве, в том числе по возведению новых конструктивных элементов ОЗП=1,15; ЭМ=1,25 к расх.; ЗПМ=1,25; ТЗ=1,15; ТЗМ=1,25
|  | Итого прямые затраты |  |  |  | 10: 19801.73 | [19 empty] | Итого прямые затраты
|  | Всего по позиции |  |  |  | 8: 1345.88; 10: 46567.31 | [20 empty] | Всего по позиции
32.1 | ФСБЦ-02.2.05.04-2102 | Щебень из плотных горных пород для строительных работ М 400, фракция 40-80(70) мм |  |  |  | м3 | 39.79 | 1 | 39.79 | 1059.99 |  | 42177 | [16 empty] | Щебень из плотных горных пород для строительных работ М 400, фракция 40-80(70) мм
|  | Всего по позиции |  |  |  | 10: 42177 | [20 empty] | Всего по позиции
33 | ГЭСН06-01-001-01 | Устройство бетонной подготовки |  |  |  | 4: 100 м3; 5: 0.346; 6: 1; 7: 0.346 | [16 empty] | Устройство бетонной подготовки
|  | Объем=34,6 / 100 | [27 empty] | Объем=34,6 / 100
| 421/пр_2020_п.58_пп.б | При применении сметных норм, включенных в сборники ГЭСН (ФЕР, ТЕР), аналогичных технологическим процессам в новом строительстве, в том числе по возведению новых конструктивных элементов ОЗП=1,15; ЭМ=1,25 к расх.; ЗПМ=1,25; ТЗ=1,15; ТЗМ=1,25 | [28 empty] | При применении сметных норм, включенных в сборники ГЭСН (ФЕР, ТЕР), аналогичных технологическим процессам в новом строительстве, в том числе по возведению новых конструктивных элементов ОЗП=1,15; ЭМ=1,25 к расх.; ЗПМ=1,25; ТЗ=1,15; ТЗМ=1,25
|  | Итого прямые затраты |  |  |  | 10: 33458.16 | [19 empty] | Итого прямые затраты
|  | Всего по позиции |  |  |  | 8: 215702.08; 10: 74632.92 | [20 empty] | Всего по позиции
33.1 | ФСБЦ-04.1.02.05-0007 | Смеси бетонные тяжелого бетона (БСТ), класс В20 (М250) |  |  |  | м3 | 35.292 | 1 | 35.292 | 6887.01 |  | 243056.36 | [16 empty] | Смеси бетонные тяжелого бетона (БСТ), класс В20 (М250)
|  | Всего по позиции |  |  |  | 10: 243056.36 | [20 empty] | Всего по позиции
34 | ГЭСН06-03-004-14 | Армирование подстилающих слоев и набетонок |  |  |  | 4: т; 5: 0.716; 6: 1; 7: 0.716 | [16 empty] | Армирование подстилающих слоев и набетонок
|  | Объем=3,1*230,9/1000 | [27 empty] | Объем=3,1*230,9/1000
| 421/пр_2020_п.58_пп.б | При применении сметных норм, включенных в сборники ГЭСН (ФЕР, ТЕР), аналогичных технологическим процессам в новом строительстве, в том числе по возведению новых конструктивных элементов ОЗП=1,15; ЭМ=1,25 к расх.; ЗПМ=1,25; ТЗ=1,15; ТЗМ=1,25 | [28 empty] | При применении сметных норм, включенных в сборники ГЭСН (ФЕР, ТЕР), аналогичных технологическим процессам в новом строительстве, в том числе по возведению новых конструктивных элементов ОЗП=1,15; ЭМ=1,25 к расх.; ЗПМ=1,25; ТЗ=1,15; ТЗМ=1,25
|  | Итого прямые затраты |  |  |  | 10: 6610.45 | [19 empty] | Итого прямые затраты
|  | Всего по позиции |  |  |  | 8: 18952.99; 10: 13570.34 | [20 empty] | Всего по позиции
34.1 | ФСБЦ-08.4.03.02-0002 | Сталь арматурная горячекатаная гладкая, класс A-I, диаметр 6-22 мм |  |  |  | т | 0.716 | 1 | 0.716 | 58645.4 |  | 41990.11 | [16 empty] | Сталь арматурная горячекатаная гладкая, класс A-I, диаметр 6-22 мм
|  | Всего по позиции |  |  |  | 10: 41990.11 | [20 empty] | Всего по позиции
Раздел 5. Полы | [26 empty] | Раздел 5. Полы
35 | ГЭСН11-01-002-04 | Устройство подстилающих слоев: щебеночных |  |  |  | 4: м3; 5: 156.142; 6: 1; 7: 156.142 | [16 empty] | Устройство подстилающих слоев: щебеночных
|  | Объем=1561,42*0,1 | [27 empty] | Объем=1561,42*0,1
| 421/пр_2020_п.58_пп.б | При применении сметных норм, включенных в сборники ГЭСН (ФЕР, ТЕР), аналогичных технологическим процессам в новом строительстве, в том числе по возведению новых конструктивных элементов ОЗП=1,15; ЭМ=1,25 к расх.; ЗПМ=1,25; ТЗ=1,15; ТЗМ=1,25 | [28 empty] | При применении сметных норм, включенных в сборники ГЭСН (ФЕР, ТЕР), аналогичных технологическим процессам в новом строительстве, в том числе по возведению новых конструктивных элементов ОЗП=1,15; ЭМ=1,25 к расх.; ЗПМ=1,25; ТЗ=1,15; ТЗМ=1,25
|  | Итого прямые затраты |  |  |  | 10: 380540.6 | [19 empty] | Итого прямые затраты
|  | Всего по позиции |  |  |  | 8: 5914.69; 10: 923532.3 | [20 empty] | Всего по позиции
35.1 | ФСБЦ-02.2.05.04-2086 | Щебень из плотных горных пород для строительных работ М 400, фракция 20-40 мм |  |  |  | м3 | 196.7389 | 1 | 196.7389 | 1113.11 |  | 218992.06 | [16 empty] | Щебень из плотных горных пород для строительных работ М 400, фракция 20-40 мм
|  | Объем=156,142*1,26 | [27 empty] | Объем=156,142*1,26
|  | Всего по позиции |  |  |  | 10: 218992.06 | [20 empty] | Всего по позиции
36 | ГЭСН11-01-011-01 | Устройство стяжек: цементных толщиной 20 мм |  |  |  | 4: 100 м2; 5: 4.5572; 6: 1; 7: 4.5572 | [16 empty] | Устройство стяжек: цементных толщиной 20 мм
|  | Объем=455,72 / 100 | [27 empty] | Объем=455,72 / 100
| 421/пр_2020_п.58_пп.б | При применении сметных норм, включенных в сборники ГЭСН (ФЕР, ТЕР), аналогичных технологическим процессам в новом строительстве, в том числе по возведению новых конструктивных элементов ОЗП=1,15; ЭМ=1,25 к расх.; ЗПМ=1,25; ТЗ=1,15; ТЗМ=1,25 | [28 empty] | При применении сметных норм, включенных в сборники ГЭСН (ФЕР, ТЕР), аналогичных технологическим процессам в новом строительстве, в том числе по возведению новых конструктивных элементов ОЗП=1,15; ЭМ=1,25 к расх.; ЗПМ=1,25; ТЗ=1,15; ТЗМ=1,25
|  | Итого прямые затраты |  |  |  | 10: 77900.95 | [19 empty] | Итого прямые затраты
|  | Всего по позиции |  |  |  | 8: 43263.3; 10: 197159.53 | [20 empty] | Всего по позиции
36.1 | ГЭСН11-01-011-02 | Устройство стяжек: на каждые 5 мм изменения толщины стяжки добавлять или исключать к норме 11-01-011-01 |  |  |  | 4: 100 м2; 5: 4.5572; 6: 1; 7: 4.5572 | [16 empty] | Устройство стяжек: на каждые 5 мм изменения толщины стяжки добавлять или исключать к норме 11-01-011-01
|  | Объем=455,72 / 100 | [27 empty] | Объем=455,72 / 100
| приведение к толщине 50 мм | К=6 ПЗ=6 (ОЗП=6; ЭМ=6 к расх.; ЗПМ=6; МАТ=6 к расх.; ТЗ=6; ТЗМ=6) | [28 empty] | К=6 ПЗ=6 (ОЗП=6; ЭМ=6 к расх.; ЗПМ=6; МАТ=6 к расх.; ТЗ=6; ТЗМ=6)
| 421/пр_2020_п.58_пп.б | При применении сметных норм, включенных в сборники ГЭСН (ФЕР, ТЕР), аналогичных технологическим процессам в новом строительстве, в том числе по возведению новых конструктивных элементов ОЗП=1,15; ЭМ=1,25 к расх.; ЗПМ=1,25; ТЗ=1,15; ТЗМ=1,25 | [28 empty] | При применении сметных норм, включенных в сборники ГЭСН (ФЕР, ТЕР), аналогичных технологическим процессам в новом строительстве, в том числе по возведению новых конструктивных элементов ОЗП=1,15; ЭМ=1,25 к расх.; ЗПМ=1,25; ТЗ=1,15; ТЗМ=1,25
|  | Итого прямые затраты |  |  |  | 10: 9630.57 | [19 empty] | Итого прямые затраты
|  | Всего по позиции |  |  |  | 8: 5012.71; 10: 22843.9 | [20 empty] | Всего по позиции
36.2 | ФСБЦ-04.3.01.09-0056 | Раствор готовый кладочный, цементно-песчаный, М150 |  |  |  | м3 | 23.2417 | 1 | 23.2417 | 6111.57 |  | 142043.4 | [16 empty] | Раствор готовый кладочный, цементно-песчаный, М150
|  | Объем=Ф2.р1+Ф3.р1 | [27 empty] | Объем=Ф2.р1+Ф3.р1
|  | Всего по позиции |  |  |  | 10: 142043.4 | [20 empty] | Всего по позиции
37 | ГЭСН11-01-011-01 | Устройство стяжек: цементных толщиной 20 мм |  |  |  | 4: 100 м2; 5: 15.6142; 6: 1; 7: 15.6142 | [16 empty] | Устройство стяжек: цементных толщиной 20 мм
|  | Объем=1561,42 / 100 | [27 empty] | Объем=1561,42 / 100
| 421/пр_2020_п.58_пп.б | При применении сметных норм, включенных в сборники ГЭСН (ФЕР, ТЕР), аналогичных технологическим процессам в новом строительстве, в том числе по возведению новых конструктивных элементов ОЗП=1,15; ЭМ=1,25 к расх.; ЗПМ=1,25; ТЗ=1,15; ТЗМ=1,25 | [28 empty] | При применении сметных норм, включенных в сборники ГЭСН (ФЕР, ТЕР), аналогичных технологическим процессам в новом строительстве, в том числе по возведению новых конструктивных элементов ОЗП=1,15; ЭМ=1,25 к расх.; ЗПМ=1,25; ТЗ=1,15; ТЗМ=1,25
|  | Итого прямые затраты |  |  |  | 10: 266909.73 | [19 empty] | Итого прямые затраты
|  | Всего по позиции |  |  |  | 8: 43263.3; 10: 675521.88 | [20 empty] | Всего по позиции
37.1 | ГЭСН11-01-011-02 | Устройство стяжек: на каждые 5 мм изменения толщины стяжки добавлять или исключать к норме 11-01-011-01 |  |  |  | 4: 100 м2; 5: 15.6142; 6: 1; 7: 15.6142 | [16 empty] | Устройство стяжек: на каждые 5 мм изменения толщины стяжки добавлять или исключать к норме 11-01-011-01
|  | Объем=1561,42 / 100 | [27 empty] | Объем=1561,42 / 100
| приведение к толщине 100 мм | К=16 ПЗ=16 (ОЗП=16; ЭМ=16 к расх.; ЗПМ=16; МАТ=16 к расх.; ТЗ=16; ТЗМ=16) | [28 empty] | К=16 ПЗ=16 (ОЗП=16; ЭМ=16 к расх.; ЗПМ=16; МАТ=16 к расх.; ТЗ=16; ТЗМ=16)
| 421/пр_2020_п.58_пп.б | При применении сметных норм, включенных в сборники ГЭСН (ФЕР, ТЕР), аналогичных технологическим процессам в новом строительстве, в том числе по возведению новых конструктивных элементов ОЗП=1,15; ЭМ=1,25 к расх.; ЗПМ=1,25; ТЗ=1,15; ТЗМ=1,25 | [28 empty] | При применении сметных норм, включенных в сборники ГЭСН (ФЕР, ТЕР), аналогичных технологическим процессам в новом строительстве, в том числе по возведению новых конструктивных элементов ОЗП=1,15; ЭМ=1,25 к расх.; ЗПМ=1,25; ТЗ=1,15; ТЗМ=1,25
|  | Итого прямые затраты |  |  |  | 10: 87991.77 | [19 empty] | Итого прямые затраты
|  | Всего по позиции |  |  |  | 8: 13367.21; 10: 208718.23 | [20 empty] | Всего по позиции
37.2 | ФСБЦ-04.3.01.09-0056 | Раствор готовый кладочный, цементно-песчаный, М150 |  |  |  | м3 | 159.2648 | 1 | 159.2648 | 6111.57 |  | 973358.22 | [16 empty] | Раствор готовый кладочный, цементно-песчаный, М150
|  | Объем=МАСТЕР.р1+Ф4.р1 | [27 empty] | Объем=МАСТЕР.р1+Ф4.р1
|  | Всего по позиции |  |  |  | 10: 973358.22 | [20 empty] | Всего по позиции
38 | ГЭСН11-01-047-01 | Устройство покрытий из плит керамогранитных размером: 40х40 см |  |  |  | 4: 100 м2; 5: 6.6472; 6: 1; 7: 6.6472 | [16 empty] | Устройство покрытий из плит керамогранитных размером: 40х40 см
|  | Объем=664,72 / 100 | [27 empty] | Объем=664,72 / 100
| 421/пр_2020_п.58_пп.б | При применении сметных норм, включенных в сборники ГЭСН (ФЕР, ТЕР), аналогичных технологическим процессам в новом строительстве, в том числе по возведению новых конструктивных элементов ОЗП=1,15; ЭМ=1,25 к расх.; ЗПМ=1,25; ТЗ=1,15; ТЗМ=1,25 | [28 empty] | При применении сметных норм, включенных в сборники ГЭСН (ФЕР, ТЕР), аналогичных технологическим процессам в новом строительстве, в том числе по возведению новых конструктивных элементов ОЗП=1,15; ЭМ=1,25 к расх.; ЗПМ=1,25; ТЗ=1,15; ТЗМ=1,25
|  | Итого прямые затраты |  |  |  | 10: 1039318.96 | [19 empty] | Итого прямые затраты
|  | Всего по позиции |  |  |  | 8: 398585.23; 10: 2649475.77 | [20 empty] | Всего по позиции
38.1 | ФСБЦ-06.2.05.03-0002 | Плитка керамогранитная, неполированная, многоцветная, толщина 10 мм |  |  |  | м2 | 678.0144 | 1 | 678.0144 | 1276.11 |  | 865220.96 | [16 empty] | Плитка керамогранитная, неполированная, многоцветная, толщина 10 мм
|  | Всего по позиции |  |  |  | 10: 865220.96 | [20 empty] | Всего по позиции
38.2 | ФСБЦ-11.2.04.05-0001 | Рейка строганная сухая хвойных пород (ель, сосна), длина 2-3 м, размеры 8х18 мм |  |  |  | м3 | 0.066472 | 1 | 0.066472 | 48823.63 |  | 3245.4 | [16 empty] | Рейка строганная сухая хвойных пород (ель, сосна), длина 2-3 м, размеры 8х18 мм
|  | Всего по позиции |  |  |  | 10: 3245.4 | [20 empty] | Всего по позиции
38.3 | ФСБЦ-14.1.06.02-0202 | Клей монтажный сухой для внутренних и наружных работ на основе цементного вяжущего, для тяжелой плитки, керамогранита, мозаики, камня |  |  |  | т | 7.9766 | 1 | 7.9766 | 20381.47 |  | 162575.65 | [16 empty] | Клей монтажный сухой для внутренних и наружных работ на основе цементного вяжущего, для тяжелой плитки, керамогранита, мозаики, камня
|  | Всего по позиции |  |  |  | 10: 162575.65 | [20 empty] | Всего по позиции
38.4 | ФСБЦ-14.4.01.02-0012 | Грунтовка укрепляющая, глубокого проникновения, быстросохнущая, паропроницаемая |  |  |  | кг | 132.944 | 1 | 132.944 | 116.78 |  | 15525.2 | [16 empty] | Грунтовка укрепляющая, глубокого проникновения, быстросохнущая, паропроницаемая
|  | Объем=664,72*0,2 | [27 empty] | Объем=664,72*0,2
|  | Всего по позиции |  |  |  | 10: 15525.2 | [20 empty] | Всего по позиции
39 | ГЭСН11-01-036-01 | Устройство покрытий: из линолеума на клее |  |  |  | 4: 100 м2; 5: 13.5071; 6: 1; 7: 13.5071 | [16 empty] | Устройство покрытий: из линолеума на клее
|  | Объем=1350,71 / 100 | [27 empty] | Объем=1350,71 / 100
| 421/пр_2020_п.58_пп.б | При применении сметных норм, включенных в сборники ГЭСН (ФЕР, ТЕР), аналогичных технологическим процессам в новом строительстве, в том числе по возведению новых конструктивных элементов ОЗП=1,15; ЭМ=1,25 к расх.; ЗПМ=1,25; ТЗ=1,15; ТЗМ=1,25 | [28 empty] | При применении сметных норм, включенных в сборники ГЭСН (ФЕР, ТЕР), аналогичных технологическим процессам в новом строительстве, в том числе по возведению новых конструктивных элементов ОЗП=1,15; ЭМ=1,25 к расх.; ЗПМ=1,25; ТЗ=1,15; ТЗМ=1,25
|  | Итого прямые затраты |  |  |  | 10: 257536.72 | [19 empty] | Итого прямые затраты
|  | Всего по позиции |  |  |  | 8: 47992.15; 10: 648234.82 | [20 empty] | Всего по позиции
39.1 | ФСБЦ-14.1.02.04-0102 | Клей для укладки ПВХ-покрытий |  |  |  | кг | 675.355 | 1 | 675.355 | 386.72 |  | 261173.29 | [16 empty] | Клей для укладки ПВХ-покрытий
|  | Всего по позиции |  |  |  | 10: 261173.29 | [20 empty] | Всего по позиции
39.2 | ФСБЦ-01.6.03.04-0027 | Линолеум ПВХ без подосновы, класс износостойкости 34/43, класс пожарной опасности КМ2 (Г1, В2, Д3, Т2, РП2), толщина 2 мм, вес 3100-3300 г/м2 |  |  |  | м2 | 1377.7242 | 1 | 1377.7242 | 1131.35 |  | 1558688.27 | [16 empty] | Линолеум ПВХ без подосновы, класс износостойкости 34/43, класс пожарной опасности КМ2 (Г1, В2, Д3, Т2, РП2), толщина 2 мм, вес 3100-3300 г/м2
|  | Всего по позиции |  |  |  | 10: 1558688.27 | [20 empty] | Всего по позиции
Пищеблок | [27 empty] | Пищеблок
40 | ГЭСН11-01-002-04 | Устройство подстилающих слоев: щебеночных |  |  |  | 4: м3; 5: 12.57; 6: 1; 7: 12.57 | [16 empty] | Устройство подстилающих слоев: щебеночных
|  | Объем=125,7*0,1 | [27 empty] | Объем=125,7*0,1
| 421/пр_2020_п.58_пп.б | При применении сметных норм, включенных в сборники ГЭСН (ФЕР, ТЕР), аналогичных технологическим процессам в новом строительстве, в том числе по возведению новых конструктивных элементов ОЗП=1,15; ЭМ=1,25 к расх.; ЗПМ=1,25; ТЗ=1,15; ТЗМ=1,25 | [28 empty] | При применении сметных норм, включенных в сборники ГЭСН (ФЕР, ТЕР), аналогичных технологическим процессам в новом строительстве, в том числе по возведению новых конструктивных элементов ОЗП=1,15; ЭМ=1,25 к расх.; ЗПМ=1,25; ТЗ=1,15; ТЗМ=1,25
|  | Итого прямые затраты |  |  |  | 10: 30634.9 | [19 empty] | Итого прямые затраты
|  | Всего по позиции |  |  |  | 8: 5914.69; 10: 74347.71 | [20 empty] | Всего по позиции
40.1 | ФСБЦ-02.2.05.04-2086 | Щебень из плотных горных пород для строительных работ М 400, фракция 20-40 мм |  |  |  | м3 | 15.8382 | 1 | 15.8382 | 1113.11 |  | 17629.66 | [16 empty] | Щебень из плотных горных пород для строительных работ М 400, фракция 20-40 мм
|  | Объем=12,57*1,26 | [27 empty] | Объем=12,57*1,26
|  | Всего по позиции |  |  |  | 10: 17629.66 | [20 empty] | Всего по позиции
41 | ГЭСН11-01-011-01 | Устройство стяжек: цементных толщиной 20 мм |  |  |  | 4: 100 м2; 5: 2.12; 6: 1; 7: 2.12 | [16 empty] | Устройство стяжек: цементных толщиной 20 мм
|  | Объем=212 / 100 | [27 empty] | Объем=212 / 100
| 421/пр_2020_п.58_пп.б | При применении сметных норм, включенных в сборники ГЭСН (ФЕР, ТЕР), аналогичных технологическим процессам в новом строительстве, в том числе по возведению новых конструктивных элементов ОЗП=1,15; ЭМ=1,25 к расх.; ЗПМ=1,25; ТЗ=1,15; ТЗМ=1,25 | [28 empty] | При применении сметных норм, включенных в сборники ГЭСН (ФЕР, ТЕР), аналогичных технологическим процессам в новом строительстве, в том числе по возведению новых конструктивных элементов ОЗП=1,15; ЭМ=1,25 к расх.; ЗПМ=1,25; ТЗ=1,15; ТЗМ=1,25
|  | Итого прямые затраты |  |  |  | 10: 36239.36 | [19 empty] | Итого прямые затраты
|  | Всего по позиции |  |  |  | 8: 43263.3; 10: 91718.2 | [20 empty] | Всего по позиции
41.1 | ГЭСН11-01-011-02 | Устройство стяжек: на каждые 5 мм изменения толщины стяжки добавлять или исключать к норме 11-01-011-01 |  |  |  | 4: 100 м2; 5: 2.12; 6: 1; 7: 2.12 | [16 empty] | Устройство стяжек: на каждые 5 мм изменения толщины стяжки добавлять или исключать к норме 11-01-011-01
|  | Объем=212 / 100 | [27 empty] | Объем=212 / 100
| приведение к толщине 50 мм | К=6 ПЗ=6 (ОЗП=6; ЭМ=6 к расх.; ЗПМ=6; МАТ=6 к расх.; ТЗ=6; ТЗМ=6) | [28 empty] | К=6 ПЗ=6 (ОЗП=6; ЭМ=6 к расх.; ЗПМ=6; МАТ=6 к расх.; ТЗ=6; ТЗМ=6)
| 421/пр_2020_п.58_пп.б | При применении сметных норм, включенных в сборники ГЭСН (ФЕР, ТЕР), аналогичных технологическим процессам в новом строительстве, в том числе по возведению новых конструктивных элементов ОЗП=1,15; ЭМ=1,25 к расх.; ЗПМ=1,25; ТЗ=1,15; ТЗМ=1,25 | [28 empty] | При применении сметных норм, включенных в сборники ГЭСН (ФЕР, ТЕР), аналогичных технологическим процессам в новом строительстве, в том числе по возведению новых конструктивных элементов ОЗП=1,15; ЭМ=1,25 к расх.; ЗПМ=1,25; ТЗ=1,15; ТЗМ=1,25
|  | Итого прямые затраты |  |  |  | 10: 4480.11 | [19 empty] | Итого прямые затраты
|  | Всего по позиции |  |  |  | 8: 5012.7; 10: 10626.92 | [20 empty] | Всего по позиции
41.2 | ФСБЦ-04.3.01.09-0056 | Раствор готовый кладочный, цементно-песчаный, М150 |  |  |  | м3 | 10.812 | 1 | 10.812 | 6111.57 |  | 66078.29 | [16 empty] | Раствор готовый кладочный, цементно-песчаный, М150
|  | Объем=МАСТЕР.р1+Ф7.р1 | [27 empty] | Объем=МАСТЕР.р1+Ф7.р1
|  | Всего по позиции |  |  |  | 10: 66078.29 | [20 empty] | Всего по позиции
42 | ГЭСН11-01-004-05 | Устройство гидроизоляции обмазочной: в один слой толщиной 2 мм |  |  |  | 4: 100 м2; 5: 0.64; 6: 1; 7: 0.64 | [16 empty] | Устройство гидроизоляции обмазочной: в один слой толщиной 2 мм
|  | Объем=64 / 100 | [27 empty] | Объем=64 / 100
| 421/пр_2020_п.58_пп.б | При применении сметных норм, включенных в сборники ГЭСН (ФЕР, ТЕР), аналогичных технологическим процессам в новом строительстве, в том числе по возведению новых конструктивных элементов ОЗП=1,15; ЭМ=1,25 к расх.; ЗПМ=1,25; ТЗ=1,15; ТЗМ=1,25 | [28 empty] | При применении сметных норм, включенных в сборники ГЭСН (ФЕР, ТЕР), аналогичных технологическим процессам в новом строительстве, в том числе по возведению новых конструктивных элементов ОЗП=1,15; ЭМ=1,25 к расх.; ЗПМ=1,25; ТЗ=1,15; ТЗМ=1,25
|  | Итого прямые затраты |  |  |  | 10: 24586.17 | [19 empty] | Итого прямые затраты
|  | Всего по позиции |  |  |  | 8: 62280.19; 10: 39859.32 | [20 empty] | Всего по позиции
43 | ГЭСН11-01-047-01 | Устройство покрытий из плит керамогранитных размером: 40х40 см |  |  |  | 4: 100 м2; 5: 2.12; 6: 1; 7: 2.12 | [16 empty] | Устройство покрытий из плит керамогранитных размером: 40х40 см
|  | Объем=212 / 100 | [27 empty] | Объем=212 / 100
| 421/пр_2020_п.58_пп.б | При применении сметных норм, включенных в сборники ГЭСН (ФЕР, ТЕР), аналогичных технологическим процессам в новом строительстве, в том числе по возведению новых конструктивных элементов ОЗП=1,15; ЭМ=1,25 к расх.; ЗПМ=1,25; ТЗ=1,15; ТЗМ=1,25 | [28 empty] | При применении сметных норм, включенных в сборники ГЭСН (ФЕР, ТЕР), аналогичных технологическим процессам в новом строительстве, в том числе по возведению новых конструктивных элементов ОЗП=1,15; ЭМ=1,25 к расх.; ЗПМ=1,25; ТЗ=1,15; ТЗМ=1,25
|  | Итого прямые затраты |  |  |  | 10: 331471.33 | [19 empty] | Итого прямые затраты
|  | Всего по позиции |  |  |  | 8: 398585.24; 10: 845000.7 | [20 empty] | Всего по позиции
43.1 | ФСБЦ-06.2.05.03-0002 | Плитка керамогранитная, неполированная, многоцветная, толщина 10 мм |  |  |  | м2 | 216.24 | 1 | 216.24 | 1276.11 |  | 275946.03 | [16 empty] | Плитка керамогранитная, неполированная, многоцветная, толщина 10 мм
|  | Всего по позиции |  |  |  | 10: 275946.03 | [20 empty] | Всего по позиции
43.2 | ФСБЦ-11.2.04.05-0001 | Рейка строганная сухая хвойных пород (ель, сосна), длина 2-3 м, размеры 8х18 мм |  |  |  | м3 | 0.0212 | 1 | 0.0212 | 48823.63 |  | 1035.06 | [16 empty] | Рейка строганная сухая хвойных пород (ель, сосна), длина 2-3 м, размеры 8х18 мм
|  | Всего по позиции |  |  |  | 10: 1035.06 | [20 empty] | Всего по позиции
43.3 | ФСБЦ-14.1.06.02-0202 | Клей монтажный сухой для внутренних и наружных работ на основе цементного вяжущего, для тяжелой плитки, керамогранита, мозаики, камня |  |  |  | т | 2.544 | 1 | 2.544 | 20381.47 |  | 51850.46 | [16 empty] | Клей монтажный сухой для внутренних и наружных работ на основе цементного вяжущего, для тяжелой плитки, керамогранита, мозаики, камня
|  | Всего по позиции |  |  |  | 10: 51850.46 | [20 empty] | Всего по позиции
43.4 | ФСБЦ-14.4.01.02-0012 | Грунтовка укрепляющая, глубокого проникновения, быстросохнущая, паропроницаемая |  |  |  | кг | 42.4 | 1 | 42.4 | 116.78 |  | 4951.47 | [16 empty] | Грунтовка укрепляющая, глубокого проникновения, быстросохнущая, паропроницаемая
|  | Объем=212*0,2 | [27 empty] | Объем=212*0,2
|  | Всего по позиции |  |  |  | 10: 4951.47 | [20 empty] | Всего по позиции
Плинтус | [27 empty] | Плинтус
44 | ГЭСН11-01-039-04 | Устройство плинтусов: из плиток керамических |  |  |  | 4: 100 м; 5: 5.646; 6: 1; 7: 5.646 | [16 empty] | Устройство плинтусов: из плиток керамических
|  | Объем=(335,9+228,7) / 100 | [27 empty] | Объем=(335,9+228,7) / 100
| 421/пр_2020_п.58_пп.б | При применении сметных норм, включенных в сборники ГЭСН (ФЕР, ТЕР), аналогичных технологическим процессам в новом строительстве, в том числе по возведению новых конструктивных элементов ОЗП=1,15; ЭМ=1,25 к расх.; ЗПМ=1,25; ТЗ=1,15; ТЗМ=1,25 | [28 empty] | При применении сметных норм, включенных в сборники ГЭСН (ФЕР, ТЕР), аналогичных технологическим процессам в новом строительстве, в том числе по возведению новых конструктивных элементов ОЗП=1,15; ЭМ=1,25 к расх.; ЗПМ=1,25; ТЗ=1,15; ТЗМ=1,25
|  | Итого прямые затраты |  |  |  | 10: 79982.96 | [19 empty] | Итого прямые затраты
|  | Всего по позиции |  |  |  | 8: 37037.54; 10: 209113.96 | [20 empty] | Всего по позиции
44.1 | ФСБЦ-06.2.05.03-0031 | Плитка керамическая плинтусная, глазурованная, белая, ширина 80 мм, толщина 11 мм |  |  |  | м | 570.246 | 1 | 570.246 | 756.03 |  | 431123.08 | [16 empty] | Плитка керамическая плинтусная, глазурованная, белая, ширина 80 мм, толщина 11 мм
|  | Всего по позиции |  |  |  | 10: 431123.08 | [20 empty] | Всего по позиции
45 | ГЭСН11-01-040-01 | Устройство плинтусов поливинилхлоридных: на клее КН-2 |  |  |  | 4: 100 м; 5: 7.453; 6: 1; 7: 7.453 | [16 empty] | Устройство плинтусов поливинилхлоридных: на клее КН-2
|  | Объем=(362,1+383,2) / 100 | [27 empty] | Объем=(362,1+383,2) / 100
| 421/пр_2020_п.58_пп.б | При применении сметных норм, включенных в сборники ГЭСН (ФЕР, ТЕР), аналогичных технологическим процессам в новом строительстве, в том числе по возведению новых конструктивных элементов ОЗП=1,15; ЭМ=1,25 к расх.; ЗПМ=1,25; ТЗ=1,15; ТЗМ=1,25 | [28 empty] | При применении сметных норм, включенных в сборники ГЭСН (ФЕР, ТЕР), аналогичных технологическим процессам в новом строительстве, в том числе по возведению новых конструктивных элементов ОЗП=1,15; ЭМ=1,25 к расх.; ЗПМ=1,25; ТЗ=1,15; ТЗМ=1,25
|  | Итого прямые затраты |  |  |  | 10: 45451.69 | [19 empty] | Итого прямые затраты
|  | Всего по позиции |  |  |  | 8: 14971.68; 10: 111583.92 | [20 empty] | Всего по позиции
45.1 | ФСБЦ-11.3.03.06-0002 | Плинтус для полов из ПВХ, с кабель-каналом, размеры 22х49 мм |  |  |  | м | 752.753 | 1 | 752.753 | 35.34 |  | 26602.29 | [16 empty] | Плинтус для полов из ПВХ, с кабель-каналом, размеры 22х49 мм
|  | Всего по позиции |  |  |  | 10: 26602.29 | [20 empty] | Всего по позиции
Раздел 6. Стены | [26 empty] | Раздел 6. Стены
46 | ГЭСН15-01-043-01 | Облицовка лестничных площадок и маршей керамогранитными плитами |  |  |  | 4: 100 м2; 5: 0.0371; 6: 1; 7: 0.0371 | [16 empty] | Облицовка лестничных площадок и маршей керамогранитными плитами
|  | Объем=3,71 / 100 | [27 empty] | Объем=3,71 / 100
| 421/пр_2020_п.58_пп.б | При применении сметных норм, включенных в сборники ГЭСН (ФЕР, ТЕР), аналогичных технологическим процессам в новом строительстве, в том числе по возведению новых конструктивных элементов ОЗП=1,15; ЭМ=1,25 к расх.; ЗПМ=1,25; ТЗ=1,15; ТЗМ=1,25 | [28 empty] | При применении сметных норм, включенных в сборники ГЭСН (ФЕР, ТЕР), аналогичных технологическим процессам в новом строительстве, в том числе по возведению новых конструктивных элементов ОЗП=1,15; ЭМ=1,25 к расх.; ЗПМ=1,25; ТЗ=1,15; ТЗМ=1,25
|  | Итого прямые затраты |  |  |  | 10: 5626.43 | [19 empty] | Итого прямые затраты
|  | Всего по позиции |  |  |  | 8: 377364.42; 10: 14000.22 | [20 empty] | Всего по позиции
46.1 | ФСБЦ-06.2.01.02-0042 | Плитка керамическая для внутренней облицовки стен, глазурованная, гладкая, цветная, толщина 8 мм |  |  |  | м2 | 3.7842 | 1 | 3.7842 | 772.56 |  | 2923.52 | [16 empty] | Плитка керамическая для внутренней облицовки стен, глазурованная, гладкая, цветная, толщина 8 мм
|  | Всего по позиции |  |  |  | 10: 2923.52 | [20 empty] | Всего по позиции
46.2 | ФСБЦ-04.3.02.09-0741 | Затирка эластичная для реставрации и заполнения швов между плитками шириной 4-16 мм, водостойкая |  |  |  | т | 0.0003339 | 1 | 0.0003339 | 214696.22 |  | 71.69 | [16 empty] | Затирка эластичная для реставрации и заполнения швов между плитками шириной 4-16 мм, водостойкая
|  | Всего по позиции |  |  |  | 10: 71.69 | [20 empty] | Всего по позиции
46.3 | ФСБЦ-14.1.06.02-0202 | Клей монтажный сухой для внутренних и наружных работ на основе цементного вяжущего, для тяжелой плитки, керамогранита, мозаики, камня |  |  |  | т | 0.04452 | 1 | 0.04452 | 20381.47 |  | 907.38 | [16 empty] | Клей монтажный сухой для внутренних и наружных работ на основе цементного вяжущего, для тяжелой плитки, керамогранита, мозаики, камня
|  | Объем=44,52/1000 | [27 empty] | Объем=44,52/1000
|  | Всего по позиции |  |  |  | 10: 907.38 | [20 empty] | Всего по позиции
пищеблок | [27 empty] | пищеблок
47 | ГЭСН15-02-016-01 | Штукатурка поверхностей внутри здания цементно-известковым или цементным раствором по камню и бетону: простая стен |  |  |  | 4: 100 м2; 5: 7.33; 6: 1; 7: 7.33 | [16 empty] | Штукатурка поверхностей внутри здания цементно-известковым или цементным раствором по камню и бетону: простая стен
|  | Объем=733 / 100 | [27 empty] | Объем=733 / 100
| 421/пр_2020_п.58_пп.б | При применении сметных норм, включенных в сборники ГЭСН (ФЕР, ТЕР), аналогичных технологическим процессам в новом строительстве, в том числе по возведению новых конструктивных элементов ОЗП=1,15; ЭМ=1,25 к расх.; ЗПМ=1,25; ТЗ=1,15; ТЗМ=1,25 | [28 empty] | При применении сметных норм, включенных в сборники ГЭСН (ФЕР, ТЕР), аналогичных технологическим процессам в новом строительстве, в том числе по возведению новых конструктивных элементов ОЗП=1,15; ЭМ=1,25 к расх.; ЗПМ=1,25; ТЗ=1,15; ТЗМ=1,25
|  | Итого прямые затраты |  |  |  | 10: 337822.34 | [19 empty] | Итого прямые затраты
|  | Всего по позиции |  |  |  | 8: 93884.45; 10: 688173.01 | [20 empty] | Всего по позиции
48 | ГЭСН08-01-003-11 | Гидроизоляция бетонных и оштукатуренных поверхностей с применением гидроизоляционной проникающей сухой смеси |  |  |  | 4: 100 м2; 5: 2.662; 6: 1; 7: 2.662 | [16 empty] | Гидроизоляция бетонных и оштукатуренных поверхностей с применением гидроизоляционной проникающей сухой смеси
|  | Объем=266,2 / 100 | [27 empty] | Объем=266,2 / 100
| 421/пр_2020_п.58_пп.б | При применении сметных норм, включенных в сборники ГЭСН (ФЕР, ТЕР), аналогичных технологическим процессам в новом строительстве, в том числе по возведению новых конструктивных элементов ОЗП=1,15; ЭМ=1,25 к расх.; ЗПМ=1,25; ТЗ=1,15; ТЗМ=1,25 | [28 empty] | При применении сметных норм, включенных в сборники ГЭСН (ФЕР, ТЕР), аналогичных технологическим процессам в новом строительстве, в том числе по возведению новых конструктивных элементов ОЗП=1,15; ЭМ=1,25 к расх.; ЗПМ=1,25; ТЗ=1,15; ТЗМ=1,25
|  | Итого прямые затраты |  |  |  | 10: 85880.13 | [19 empty] | Итого прямые затраты
|  | Всего по позиции |  |  |  | 8: 38669.52; 10: 102938.26 | [20 empty] | Всего по позиции
49 | ГЭСН15-01-019-05 | Гладкая облицовка стен, столбов, пилястр и откосов (без карнизных, плинтусных и угловых плиток) без установки плиток туалетного гарнитура на клее из сухих смесей: по кирпичу и бетону |  |  |  | 4: 100 м2; 5: 2.662; 6: 1; 7: 2.662 | [16 empty] | Гладкая облицовка стен, столбов, пилястр и откосов (без карнизных, плинтусных и угловых плиток) без установки плиток туалетного гарнитура на клее из сухих смесей: по кирпичу и бетону
|  | Объем=266,2 / 100 | [27 empty] | Объем=266,2 / 100
| 421/пр_2020_п.58_пп.б | При применении сметных норм, включенных в сборники ГЭСН (ФЕР, ТЕР), аналогичных технологическим процессам в новом строительстве, в том числе по возведению новых конструктивных элементов ОЗП=1,15; ЭМ=1,25 к расх.; ЗПМ=1,25; ТЗ=1,15; ТЗМ=1,25 | [28 empty] | При применении сметных норм, включенных в сборники ГЭСН (ФЕР, ТЕР), аналогичных технологическим процессам в новом строительстве, в том числе по возведению новых конструктивных элементов ОЗП=1,15; ЭМ=1,25 к расх.; ЗПМ=1,25; ТЗ=1,15; ТЗМ=1,25
|  | Итого прямые затраты |  |  |  | 10: 163024.62 | [19 empty] | Итого прямые затраты
|  | Всего по позиции |  |  |  | 8: 152120.92; 10: 404945.88 | [20 empty] | Всего по позиции
49.1 | ФСБЦ-06.2.01.02-0042 | Плитка керамическая для внутренней облицовки стен, глазурованная, гладкая, цветная, толщина 8 мм |  |  |  | м2 | 266.2 | 1 | 266.2 | 772.56 |  | 205655.47 | [16 empty] | Плитка керамическая для внутренней облицовки стен, глазурованная, гладкая, цветная, толщина 8 мм
|  | Всего по позиции |  |  |  | 10: 205655.47 | [20 empty] | Всего по позиции
49.2 | ФСБЦ-04.3.02.09-0741 | Затирка эластичная для реставрации и заполнения швов между плитками шириной 4-16 мм, водостойкая |  |  |  | т | 0.1331 | 1 | 0.1331 | 214696.22 |  | 28576.07 | [16 empty] | Затирка эластичная для реставрации и заполнения швов между плитками шириной 4-16 мм, водостойкая
|  | Всего по позиции |  |  |  | 10: 28576.07 | [20 empty] | Всего по позиции
49.3 | ФСБЦ-14.1.06.02-0202 | Клей монтажный сухой для внутренних и наружных работ на основе цементного вяжущего, для тяжелой плитки, керамогранита, мозаики, камня |  |  |  | т | 0.99825 | 1 | 0.99825 | 20381.47 |  | 20345.8 | [16 empty] | Клей монтажный сухой для внутренних и наружных работ на основе цементного вяжущего, для тяжелой плитки, керамогранита, мозаики, камня
|  | Всего по позиции |  |  |  | 10: 20345.8 | [20 empty] | Всего по позиции
50 | ГЭСН15-04-006-04 | Покрытие поверхностей грунтовкой глубокого проникновения: за 2 раза стен |  |  |  | 4: 100 м2; 5: 4.668; 6: 1; 7: 4.668 | [16 empty] | Покрытие поверхностей грунтовкой глубокого проникновения: за 2 раза стен
|  | Объем=466,8 / 100 | [27 empty] | Объем=466,8 / 100
| 421/пр_2020_п.58_пп.б | При применении сметных норм, включенных в сборники ГЭСН (ФЕР, ТЕР), аналогичных технологическим процессам в новом строительстве, в том числе по возведению новых конструктивных элементов ОЗП=1,15; ЭМ=1,25 к расх.; ЗПМ=1,25; ТЗ=1,15; ТЗМ=1,25 | [28 empty] | При применении сметных норм, включенных в сборники ГЭСН (ФЕР, ТЕР), аналогичных технологическим процессам в новом строительстве, в том числе по возведению новых конструктивных элементов ОЗП=1,15; ЭМ=1,25 к расх.; ЗПМ=1,25; ТЗ=1,15; ТЗМ=1,25
|  | Итого прямые затраты |  |  |  | 10: 41840.45 | [19 empty] | Итого прямые затраты
|  | Всего по позиции |  |  |  | 8: 20716.21; 10: 96703.29 | [20 empty] | Всего по позиции
50.1 | ФСБЦ-14.4.01.02-0012 | Грунтовка укрепляющая, глубокого проникновения, быстросохнущая, паропроницаемая |  |  |  | кг | 93.36 | 1 | 93.36 | 116.78 |  | 10902.58 | [16 empty] | Грунтовка укрепляющая, глубокого проникновения, быстросохнущая, паропроницаемая
|  | Объем=МАСТЕР.р1*1000 | [27 empty] | Объем=МАСТЕР.р1*1000
|  | Всего по позиции |  |  |  | 10: 10902.58 | [20 empty] | Всего по позиции
51 | ГЭСН15-04-027-05 | Третья шпатлевка при высококачественной окраске по штукатурке и сборным конструкциям: стен, подготовленных под окраску |  |  |  | 4: 100 м2; 5: 4.668; 6: 1; 7: 4.668 | [16 empty] | Третья шпатлевка при высококачественной окраске по штукатурке и сборным конструкциям: стен, подготовленных под окраску
|  | Объем=466,8 / 100 | [27 empty] | Объем=466,8 / 100
| 421/пр_2020_п.58_пп.б | При применении сметных норм, включенных в сборники ГЭСН (ФЕР, ТЕР), аналогичных технологическим процессам в новом строительстве, в том числе по возведению новых конструктивных элементов ОЗП=1,15; ЭМ=1,25 к расх.; ЗПМ=1,25; ТЗ=1,15; ТЗМ=1,25 | [28 empty] | При применении сметных норм, включенных в сборники ГЭСН (ФЕР, ТЕР), аналогичных технологическим процессам в новом строительстве, в том числе по возведению новых конструктивных элементов ОЗП=1,15; ЭМ=1,25 к расх.; ЗПМ=1,25; ТЗ=1,15; ТЗМ=1,25
|  | Итого прямые затраты |  |  |  | 10: 47910.29 | [19 empty] | Итого прямые затраты
|  | Всего по позиции |  |  |  | 8: 18040.96; 10: 84215.18 | [20 empty] | Всего по позиции
52 | ГЭСН15-04-005-03 | Окраска поливинилацетатными водоэмульсионными составами улучшенная: по штукатурке стен |  |  |  | 4: 100 м2; 5: 4.668; 6: 1; 7: 4.668 | [16 empty] | Окраска поливинилацетатными водоэмульсионными составами улучшенная: по штукатурке стен
|  | Объем=466,8 / 100 | [27 empty] | Объем=466,8 / 100
| 421/пр_2020_п.58_пп.б | При применении сметных норм, включенных в сборники ГЭСН (ФЕР, ТЕР), аналогичных технологическим процессам в новом строительстве, в том числе по возведению новых конструктивных элементов ОЗП=1,15; ЭМ=1,25 к расх.; ЗПМ=1,25; ТЗ=1,15; ТЗМ=1,25 | [28 empty] | При применении сметных норм, включенных в сборники ГЭСН (ФЕР, ТЕР), аналогичных технологическим процессам в новом строительстве, в том числе по возведению новых конструктивных элементов ОЗП=1,15; ЭМ=1,25 к расх.; ЗПМ=1,25; ТЗ=1,15; ТЗМ=1,25
|  | Итого прямые затраты |  |  |  | 10: 106550.97 | [19 empty] | Итого прямые затраты
|  | Всего по позиции |  |  |  | 8: 52570.29; 10: 245398.11 | [20 empty] | Всего по позиции
52.1 | ФСБЦ-14.3.02.01-0393 | Краска водно-дисперсионная акрилатная ВД-АК-149 |  |  |  | кг | 294.084 | 1 | 294.084 | 267.09 |  | 78546.9 | [16 empty] | Краска водно-дисперсионная акрилатная ВД-АК-149
|  | Объем=Ф25.р1*1000 | [27 empty] | Объем=Ф25.р1*1000
|  | Всего по позиции |  |  |  | 10: 78546.9 | [20 empty] | Всего по позиции
Раздел 7. Потолок | [26 empty] | Раздел 7. Потолок
1 и 2 этаж | [27 empty] | 1 и 2 этаж
53 | ГЭСН15-01-047-15 | Устройство потолков: плитно-ячеистых по каркасу из оцинкованного профиля |  |  |  | 4: 100 м2; 5: 20.09; 6: 1; 7: 20.09 | [16 empty] | Устройство потолков: плитно-ячеистых по каркасу из оцинкованного профиля
|  | Объем=2009 / 100 | [27 empty] | Объем=2009 / 100
| 421/пр_2020_п.58_пп.б | При применении сметных норм, включенных в сборники ГЭСН (ФЕР, ТЕР), аналогичных технологическим процессам в новом строительстве, в том числе по возведению новых конструктивных элементов ОЗП=1,15; ЭМ=1,25 к расх.; ЗПМ=1,25; ТЗ=1,15; ТЗМ=1,25 | [28 empty] | При применении сметных норм, включенных в сборники ГЭСН (ФЕР, ТЕР), аналогичных технологическим процессам в новом строительстве, в том числе по возведению новых конструктивных элементов ОЗП=1,15; ЭМ=1,25 к расх.; ЗПМ=1,25; ТЗ=1,15; ТЗМ=1,25
|  | Итого прямые затраты |  |  |  | 10: 1248575.85 | [19 empty] | Итого прямые затраты
|  | Всего по позиции |  |  |  | 8: 138251.4; 10: 2777470.56 | [20 empty] | Всего по позиции
54 | ФСБЦ-01.6.04.02-0011 | Панели потолочные декоративные из минерального волокна в комплекте с подвесной системой из оцинкованной стали, твердые, с прямой кромкой, класс пожарной опасности КМ1, класс звукопоглощения D-E, толщина 12 мм |  |  |  | м2 | 2069.27 | 1 | 2069.27 | 608.99 |  | 1260164.74 | [16 empty] | Панели потолочные декоративные из минерального волокна в комплекте с подвесной системой из оцинкованной стали, твердые, с прямой кромкой, класс пожарной опасности КМ1, класс звукопоглощения D-E, толщина 12 мм
|  | Всего по позиции |  |  |  | 10: 1260164.74 | [20 empty] | Всего по позиции
Пищеблок | [27 empty] | Пищеблок
55 | ГЭСН15-01-047-16 | Устройство потолков: реечных алюминиевых |  |  |  | 4: 100 м2; 5: 2.12; 6: 1; 7: 2.12 | [16 empty] | Устройство потолков: реечных алюминиевых
|  | Объем=212 / 100 | [27 empty] | Объем=212 / 100
| 421/пр_2020_п.58_пп.б | При применении сметных норм, включенных в сборники ГЭСН (ФЕР, ТЕР), аналогичных технологическим процессам в новом строительстве, в том числе по возведению новых конструктивных элементов ОЗП=1,15; ЭМ=1,25 к расх.; ЗПМ=1,25; ТЗ=1,15; ТЗМ=1,25 | [28 empty] | При применении сметных норм, включенных в сборники ГЭСН (ФЕР, ТЕР), аналогичных технологическим процессам в новом строительстве, в том числе по возведению новых конструктивных элементов ОЗП=1,15; ЭМ=1,25 к расх.; ЗПМ=1,25; ТЗ=1,15; ТЗМ=1,25
|  | Итого прямые затраты |  |  |  | 10: 359974.45 | [19 empty] | Итого прямые затраты
|  | Всего по позиции |  |  |  | 8: 246313.55; 10: 522184.73 | [20 empty] | Всего по позиции
56 | ФСБЦ-09.2.01.05-0091 | Уголок алюминиевый декоративный, размеры 10х10 мм, толщина 1,5 мм |  |  |  | м | 250 | 1 | 250 | 55.24 |  | 13810 | [16 empty] | Уголок алюминиевый декоративный, размеры 10х10 мм, толщина 1,5 мм
|  | Всего по позиции |  |  |  | 10: 13810 | [20 empty] | Всего по позиции
Раздел 8. Перегородки | [26 empty] | Раздел 8. Перегородки
57 | ГЭСН08-04-003-01 | Кладка перегородок из газобетонных блоков на клее толщиной: 100 мм при высоте этажа до 4 м |  |  |  | 4: 100 м2; 5: 1; 6: 1; 7: 1 | [16 empty] | Кладка перегородок из газобетонных блоков на клее толщиной: 100 мм при высоте этажа до 4 м
|  | Объем=100 / 100 | [27 empty] | Объем=100 / 100
| 421/пр_2020_п.58_пп.б | При применении сметных норм, включенных в сборники ГЭСН (ФЕР, ТЕР), аналогичных технологическим процессам в новом строительстве, в том числе по возведению новых конструктивных элементов ОЗП=1,15; ЭМ=1,25 к расх.; ЗПМ=1,25; ТЗ=1,15; ТЗМ=1,25 | [28 empty] | При применении сметных норм, включенных в сборники ГЭСН (ФЕР, ТЕР), аналогичных технологическим процессам в новом строительстве, в том числе по возведению новых конструктивных элементов ОЗП=1,15; ЭМ=1,25 к расх.; ЗПМ=1,25; ТЗ=1,15; ТЗМ=1,25
|  | Итого прямые затраты |  |  |  | 10: 33895.19 | [19 empty] | Итого прямые затраты
|  | Всего по позиции |  |  |  | 8: 88309.92; 10: 88309.92 | [20 empty] | Всего по позиции
57.1 | ФСБЦ-14.1.06.02-0001 | Клей монтажный сухой для внутренних и наружных работ, водостойкий на основе цементного вяжущего, для облицовочных работ |  |  |  | т | 0.21214 | 1 | 0.21214 | 17099.07 |  | 3627.4 | [16 empty] | Клей монтажный сухой для внутренних и наружных работ, водостойкий на основе цементного вяжущего, для облицовочных работ
|  | Объем=Ф27.р2/1000 | [27 empty] | Объем=Ф27.р2/1000
|  | Всего по позиции |  |  |  | 10: 3627.4 | [20 empty] | Всего по позиции
57.2 | ФСБЦ-05.2.02.09-0014 | Блоки из ячеистых бетонов стеновые 1 категории, объемная масса 500 кг/м3, бетон В3,5 |  |  |  | м3 | 10.1 | 1 | 10.1 | 8570.52 |  | 86562.25 | [16 empty] | Блоки из ячеистых бетонов стеновые 1 категории, объемная масса 500 кг/м3, бетон В3,5
|  | Всего по позиции |  |  |  | 10: 86562.25 | [20 empty] | Всего по позиции
58 | ГЭСН08-04-003-03 | Кладка перегородок из газобетонных блоков на клее толщиной: 200 мм при высоте этажа до 4 м |  |  |  | 4: 100 м2; 5: 0.05; 6: 1; 7: 0.05 | [16 empty] | Кладка перегородок из газобетонных блоков на клее толщиной: 200 мм при высоте этажа до 4 м
|  | Объем=5 / 100 | [27 empty] | Объем=5 / 100
| 421/пр_2020_п.58_пп.б | При применении сметных норм, включенных в сборники ГЭСН (ФЕР, ТЕР), аналогичных технологическим процессам в новом строительстве, в том числе по возведению новых конструктивных элементов ОЗП=1,15; ЭМ=1,25 к расх.; ЗПМ=1,25; ТЗ=1,15; ТЗМ=1,25 | [28 empty] | При применении сметных норм, включенных в сборники ГЭСН (ФЕР, ТЕР), аналогичных технологическим процессам в новом строительстве, в том числе по возведению новых конструктивных элементов ОЗП=1,15; ЭМ=1,25 к расх.; ЗПМ=1,25; ТЗ=1,15; ТЗМ=1,25
|  | Итого прямые затраты |  |  |  | 10: 2273.22 | [19 empty] | Итого прямые затраты
|  | Всего по позиции |  |  |  | 8: 117697; 10: 5884.85 | [20 empty] | Всего по позиции
58.1 | ФСБЦ-14.1.06.02-0001 | Клей монтажный сухой для внутренних и наружных работ, водостойкий на основе цементного вяжущего, для облицовочных работ |  |  |  | т | 0.020499 | 1 | 0.020499 | 17099.07 |  | 350.51 | [16 empty] | Клей монтажный сухой для внутренних и наружных работ, водостойкий на основе цементного вяжущего, для облицовочных работ
|  | Объем=МАСТЕР.р1/1000 | [27 empty] | Объем=МАСТЕР.р1/1000
|  | Всего по позиции |  |  |  | 10: 350.51 | [20 empty] | Всего по позиции
58.2 | ФСБЦ-05.2.02.09-0014 | Блоки из ячеистых бетонов стеновые 1 категории, объемная масса 500 кг/м3, бетон В3,5 |  |  |  | м3 | 1.01 | 1 | 1.01 | 8570.52 |  | 8656.23 | [16 empty] | Блоки из ячеистых бетонов стеновые 1 категории, объемная масса 500 кг/м3, бетон В3,5
|  | Всего по позиции |  |  |  | 10: 8656.23 | [20 empty] | Всего по позиции
59 | ГЭСН46-03-007-03 | Пробивка проемов в конструкциях: из кирпича |  |  |  | 4: м3; 5: 2.9; 6: 1; 7: 2.9 | [16 empty] | Пробивка проемов в конструкциях: из кирпича
|  | Итого прямые затраты |  |  |  | 10: 16961.29 | [19 empty] | Итого прямые затраты
|  | Всего по позиции |  |  |  | 8: 14673.55; 10: 42553.29 | [20 empty] | Всего по позиции
|  | Итоги по смете: | [32 empty] | Итоги по смете:
|  | Итого прямые затраты (справочно) |  |  |  | 10: 32428773.74 | [23 empty] | Итого прямые затраты (справочно)
|  | в том числе: | [33 empty] | в том числе:
|  | Оплата труда рабочих |  |  |  | 10: 9839399.86 | [23 empty] | Оплата труда рабочих
|  | Эксплуатация машин |  |  |  | 10: 729113.39 | [23 empty] | Эксплуатация машин
|  | Оплата труда машинистов (Отм) |  |  |  | 10: 532897.48 | [23 empty] | Оплата труда машинистов (Отм)
|  | Материалы |  |  |  | 10: 21327363.01 | [23 empty] | Материалы
|  | Строительные работы |  |  |  | 10: 47204684.14 | [23 empty] | Строительные работы
|  | в том числе: | [33 empty] | в том числе:
|  | оплата труда |  |  |  | 10: 9839399.86 | [23 empty] | оплата труда
|  | эксплуатация машин и механизмов |  |  |  | 10: 729113.39 | [23 empty] | эксплуатация машин и механизмов
|  | оплата труда машинистов (Отм) |  |  |  | 10: 532897.48 | [23 empty] | оплата труда машинистов (Отм)
|  | материалы |  |  |  | 10: 21327363.01 | [23 empty] | материалы
|  | накладные расходы |  |  |  | 10: 9850855.62 | [23 empty] | накладные расходы
|  | сметная прибыль |  |  |  | 10: 4925054.78 | [23 empty] | сметная прибыль
|  | Итого ФОТ (справочно) |  |  |  | 10: 10372297.34 | [23 empty] | Итого ФОТ (справочно)
|  | Итого накладные расходы (справочно) |  |  |  | 10: 9850855.62 | [23 empty] | Итого накладные расходы (справочно)
|  | Итого сметная прибыль (справочно) |  |  |  | 10: 4925054.78 | [23 empty] | Итого сметная прибыль (справочно)
|  | НДС 20% |  |  |  | 10: 9440936.83 | [24 empty] | НДС 20%
|  | ВСЕГО по смете |  |  |  | 10: 56645620.97 | [25 empty] | ВСЕГО по смете
|  | справочно: | [33 empty] | справочно:
|  | Затраты труда рабочих | [33 empty] | Затраты труда рабочих
|  | Затраты труда машинистов | [33 empty] | Затраты труда машинистов
Составил:
[должность, подпись (инициалы, фамилия)]
Проверил:
[должность, подпись (инициалы, фамилия)]
¹ Под прочими затратами понимаются затраты, учитываемые в соответствии с пунктом 184 Методики. | [38 empty] | ¹ Под прочими затратами понимаются затраты, учитываемые в соответствии с пунктом 184 Методики.
² Под прочими работами понимаются затраты, учитываемые в соответствии с пунктами 122-128 Методики. | [39 empty] | ² Под прочими работами понимаются затраты, учитываемые в соответствии с пунктами 122-128 Методики.